## KPC101 Drive Voltage Response
KPC101 Drive Voltage Response
|  | Frequency (Hz) | Output Voltage (V) (0 µF Load) | Output Voltage (V) (0.5 µF Load) | Output Voltage (V) (0.94 µF Load) | Output Voltage (V) (1.8 µF Load) | Output Voltage (V) (3.5 µF Load) | Output Voltage (V) (7.4 µF Load) | Output Voltage (V) (18 µF Load) | Output Voltage (V) (45 µF Load)
|  | 1 | 142 | 142 | 142 | 142 | 142 | 142 | 142 | 82.4
|  | 1.2589 | 142 | 142 | 142 | 142 | 142 | 142 | 142 | 66
|  | 1.5849 | 142 | 142 | 142 | 142 | 142 | 142 | 128 | 52.8
|  | 1.9953 | 142 | 142 | 142 | 142 | 142 | 142 | 102 | 42
Product Raw Data |  | 2.5119 | 142 | 142 | 142 | 142 | 142 | 142 | 81.6 | 33.6
Combined Piezo Controller and Strain Gauge Reader |  | 3.1623 | 142 | 142 | 142 | 142 | 142 | 142 | 64.8 | 28
|  | 3.9811 | 142 | 142 | 142 | 142 | 142 | 125 | 52 | 22
Item # | KPC101 | 5.0119 | 142 | 142 | 142 | 142 | 142 | 99.6 | 41.6 | 16.8
DISCLAIMER: The data presented here are typical. Slight variations in performance data will occur from lot to lot. Please contact Technical Support with any questions regarding the use or reliability of this data. |  | 6.3096 | 142 | 142 | 142 | 142 | 142 | 79.2 | 33.6 | 13.6
|  | 7.9433 | 142 | 142 | 142 | 142 | 128 | 63.2 | 26.8 | 11.2
|  | 10 | 142 | 142 | 142 | 142 | 102 | 50.8 | 22 | 9
|  | 12.5893 | 142 | 142 | 142 | 140 | 81 | 40.4 | 16.8 | 7.4
|  | 15.8489 | 142 | 142 | 142 | 119 | 64.8 | 32.8 | 13.6 | 6
|  | 19.9526 | 142 | 142 | 142 | 94.8 | 52 | 26.4 | 11 | 5
This data may be used in publications. However, please cite Thorlabs as the source. |  | 25.1189 | 142 | 142 | 126.5 | 75.4 | 41.6 | 20.4 | 9 | 4.4
|  | 31.6228 | 142 | 142 | 101 | 60.4 | 33.4 | 16.2 | 7.4 | 3.6
|  | 39.8107 | 142 | 129 | 80.8 | 48.4 | 27 | 13.2 | 6 | 3.4
Additional Information: |  | 50.1187 | 142 | 103 | 64 | 38.4 | 20.8 | 10.6 | 5 | 2.8
9.33 V peak-to-peak sine wave with 4.67 V offset input (0 to 9.33 V) input, giving 0 V to +140 V output |  | 63.0957 | 142 | 82 | 51.6 | 31.2 | 16.6 | 8.6 | 4.2 | 2.4
|  | 79.4328 | 142 | 65.6 | 41.2 | 25 | 13.4 | 7.2 | 3.6
|  | 100 | 142 | 52.4 | 33.2 | 19.6 | 10.8 | 5.8 | 3.2
|  | 125.8925 | 129 | 42 | 26.8 | 15.6 | 9 | 5 | 2.8
|  | 158.4893 | 103 | 33.6 | 20.6 | 12.6 | 7.2 | 4.2 | 2.4
|  | 199.5262 | 82 | 27.2 | 16.8 | 10.2 | 6.2 | 3.6
|  | 251.1886 | 65.6 | 20.8 | 13.4 | 8.4 | 5.2 | 3.2
|  | 316.2278 | 52.4 | 17 | 10.8 | 7 | 4.4 | 2.8
|  | 398.1072 | 42 | 13.6 | 8.8 | 5.8 | 3.6 | 2.4
|  | 501.1872 | 33.6 | 11.2 | 7.2 | 4.6 | 3.2
|  | 630.9573 | 27.2 | 9 | 6 | 3.8 | 2.8
|  | 794.3282 | 22 | 7.4 | 5.2 | 3.4 | 2.6
|  | 1000 | 16.8 | 6 | 4.2 | 3
|  | 1258.9254 | 13.6 | 5 | 3.6 | 2.6
|  | 1584.8932 | 11 | 4.2 | 3.2
|  | 1995.2623 | 9 | 3.6 | 2.8
|  | 2511.8864 | 7.2 | 3.2 | 2.4
|  | 3162.2777 | 6 | 2.6
|  | 3981.0717 | 5
|  | 5011.8723 | 4.2
|  | 6309.5734 | 3.6
|  | 7943.2823 | 3
|  | 10000 | 2.6