## LCC1115-A
|  | Retardance by Wavelength @ 25 °C |  |  | Retardance by Temperature @ 635 nm
|  | Driver RMS Voltage (V) | Retardance (Waves) |  | Driver RMS Voltage (V) | Retardance (Waves)
|  |  | 405 nm | 633 nm |  | 25 °C | 45 °C | 60 °C | 70 °C
|  | 0 | 17.5 | 9.5 | 0 | 9.5 | 8.8 | 8.845 | 8.5
|  | 0.1 | 17.5 | 9.5 | 0.1 | 9.5 | 8.8 | 8.845 | 8.5
|  | 0.2 | 17.5 | 9.5 | 0.2 | 9.5 | 8.8 | 8.845 | 8.5
|  | 0.3 | 17.5 | 9.5 | 0.3 | 9.5 | 8.8 | 8.845 | 8.5
Product Raw Data |  | 0.4 | 17.5 | 9.5 | 0.4 | 9.5 | 8.8 | 8.845 | 8.5
Multi-Wave LC Retarder, >6λ, Ø10 mm CA, ARC: 350 - 700 nm |  | 0.5 | 17.5 | 9.5 | 0.5 | 9.5 | 8.8 | 8.845 | 8.5
|  | 0.6 | 17.5 | 9.5 | 0.6 | 9.5 | 8.8 | 8.8033 | 8.5
Item # | LCC1115-A | 0.7 | 17.5 | 9.5 | 0.7 | 9.5 | 8.8 | 8.768 | 8.5
DISCLAIMER: The data presented here are typical. Slight variations in performance data will occur from lot to lot. Please contact Technical Support with any questions regarding the use or reliability of this data. |  | 0.8 | 17.4 | 9.35 | 0.8 | 9.35 | 8.2348 | 8.6947 | 8.3378
|  | 0.9 | 16.8 | 9.2 | 0.9 | 9.2 | 8 | 8.5 | 8
|  | 1 | 15.8 | 9 | 1 | 9 | 7.5 | 8 | 7.5
|  | 1.02 | 15.5 | 8.5 | 1.02 | 8.5 | 7 | 7.5 | 7
|  | 1.04 | 15.4059 | 8 | 1.04 | 8 | 6.8919 | 7 | 6.5
|  | 1.06 | 15 | 7.5 | 1.06 | 7.5 | 6.8335 | 6.5 | 6.257
This data may be used in publications. However, please cite Thorlabs as the source. |  | 1.08 | 14.5 | 7 | 1.08 | 7 | 6.7012 | 6.3207 | 6
|  | 1.1 | 14 | 6.6231 | 1.1 | 6.6231 | 6.5 | 6.0767 | 5.8316
|  | 1.12 | 13.668 | 6.5 | 1.12 | 6.5 | 6.2574 | 6 | 5.7075
|  | 1.14 | 13.5 | 6.1532 | 1.14 | 6.1532 | 6 | 5.8432 | 5.5
Additional Information: |  | 1.16 | 13 | 6 | 1.16 | 6 | 5.8579 | 5.6422 | 5.4444
|  | 1.18 | 12.5 | 5.7203 | 1.18 | 5.7203 | 5.6613 | 5.5 | 5.2318
|  | 1.2 | 12.1797 | 5.5 | 1.2 | 5.5 | 5.5 | 5.2952 | 5
|  | 1.22 | 12 | 5.3064 | 1.22 | 5.3064 | 5.3201 | 5.1317 | 4.9566
|  | 1.24 | 11.5 | 5.1315 | 1.24 | 5.1315 | 5.2181 | 5 | 4.7824
|  | 1.26 | 11 | 5 | 1.26 | 5 | 5 | 4.7893 | 4.587
|  | 1.28 | 10.7036 | 4.8666 | 1.28 | 4.8666 | 4.8679 | 4.6806 | 4.5
|  | 1.3 | 10.5 | 4.7043 | 1.3 | 4.7043 | 4.7077 | 4.552 | 4.3884
|  | 1.32 | 10 | 4.5 | 1.32 | 4.5 | 4.5228 | 4.5 | 4.255
|  | 1.34 | 9.5 | 4.398 | 1.34 | 4.398 | 4.5 | 4.3126 | 4.1339
|  | 1.36 | 9.3481 | 4.25 | 1.36 | 4.25 | 4.273 | 4.1817 | 4
|  | 1.38 | 9.148 | 4.0997 | 1.38 | 4.0997 | 4.1811 | 4.0448 | 3.9134
|  | 1.4 | 9 | 4 | 1.4 | 4 | 4.0851 | 4 | 3.8087
|  | 1.42 | 8.5 | 3.9219 | 1.42 | 3.9219 | 4 | 3.812 | 3.6588
|  | 1.44 | 8.2942 | 3.7981 | 1.44 | 3.7981 | 3.8509 | 3.7451 | 3.6113
|  | 1.46 | 8 | 3.6755 | 1.46 | 3.6755 | 3.7391 | 3.655 | 3.5
|  | 1.48 | 7.8015 | 3.5568 | 1.48 | 3.5568 | 3.6347 | 3.5472 | 3.4384
|  | 1.5 | 7.5 | 3.5 | 1.5 | 3.5 | 3.5102 | 3.5 | 3.3491
|  | 1.52 | 7.3733 | 3.3742 | 1.52 | 3.3742 | 3.5 | 3.3858 | 3.2691
|  | 1.54 | 7.2355 | 3.2706 | 1.54 | 3.2706 | 3.4032 | 3.3028 | 3.1933
|  | 1.56 | 7 | 3.1966 | 1.56 | 3.1966 | 3.3045 | 3.2229 | 3.1017
|  | 1.58 | 6.8421 | 3.1458 | 1.58 | 3.1458 | 3.2164 | 3.103 | 3.0468
|  | 1.6 | 6.6582 | 3.0574 | 1.6 | 3.0574 | 3.1372 | 3.0754 | 3
|  | 1.62 | 6.5 | 3 | 1.62 | 3 | 3.0615 | 3 | 2.9169
|  | 1.64 | 6.3303 | 2.9082 | 1.64 | 2.9082 | 3 | 2.9426 | 2.8542
|  | 1.66 | 6.1408 | 2.8384 | 1.66 | 2.8384 | 2.9265 | 2.8787 | 2.7947
|  | 1.68 | 6 | 2.7718 | 1.68 | 2.7718 | 2.8614 | 2.8166 | 2.7372
|  | 1.7 | 5.8991 | 2.6944 | 1.7 | 2.6944 | 2.8108 | 2.7585 | 2.6825
|  | 1.72 | 5.7953 | 2.6506 | 1.72 | 2.6506 | 2.745 | 2.7024 | 2.6075
|  | 1.74 | 5.6661 | 2.61 | 1.74 | 2.61 | 2.6838 | 2.6127 | 2.5756
|  | 1.76 | 5.5 | 2.5492 | 1.76 | 2.5492 | 2.6281 | 2.5954 | 2.5209
|  | 1.78 | 5.4092 | 2.5 | 1.78 | 2.5 | 2.5746 | 2.5465 | 2.5
|  | 1.8 | 5.2966 | 2.4431 | 1.8 | 2.4431 | 2.5132 | 2.5 | 2.4364
|  | 1.82 | 5.2054 | 2.3955 | 1.82 | 2.3955 | 2.5 | 2.4522 | 2.391
|  | 1.84 | 5.1591 | 2.3502 | 1.84 | 2.3502 | 2.4427 | 2.4081 | 2.3486
|  | 1.86 | 5.0204 | 2.3061 | 1.86 | 2.3061 | 2.3992 | 2.3655 | 2.307
|  | 1.88 | 5 | 2.2771 | 1.88 | 2.2771 | 2.3541 | 2.3157 | 2.2424
|  | 1.9 | 4.8349 | 2.2326 | 1.9 | 2.2326 | 2.3121 | 2.2861 | 2.2313
|  | 1.92 | 4.7673 | 2.1899 | 1.92 | 2.1899 | 2.2712 | 2.2486 | 2.1949
|  | 1.94 | 4.694 | 2.1504 | 1.94 | 2.1504 | 2.2327 | 2.2111 | 2.16
|  | 1.96 | 4.5865 | 2.1127 | 1.96 | 2.1127 | 2.1955 | 2.1757 | 2.1262
|  | 1.98 | 4.5 | 2.077 | 1.98 | 2.077 | 2.1406 | 2.1405 | 2.0922
|  | 2 | 4.4451 | 2.0412 | 2 | 2.0412 | 2.1244 | 2.107 | 2.0592
|  | 2.02 | 4.3623 | 2 | 2.02 | 2 | 2.0913 | 2.0746 | 2.0236
|  | 2.04 | 4.2894 | 1.997 | 2.04 | 1.997 | 2.0587 | 2.0223 | 2
|  | 2.06 | 4.222 | 1.9557 | 2.06 | 1.9557 | 2.0278 | 2.0031 | 1.9857
|  | 2.08 | 4.1672 | 1.9244 | 2.08 | 1.9244 | 2 | 2 | 1.9505
|  | 2.1 | 4.1164 | 1.8948 | 2.1 | 1.8948 | 1.9687 | 1.9595 | 1.9212
|  | 2.12 | 4 | 1.8671 | 2.12 | 1.8671 | 1.9409 | 1.9316 | 1.8944
|  | 2.14 | 3.9387 | 1.8405 | 2.14 | 1.8405 | 1.8947 | 1.905 | 1.8685
|  | 2.16 | 3.9124 | 1.8097 | 2.16 | 1.8097 | 1.8874 | 1.879 | 1.8436
|  | 2.18 | 3.8564 | 1.7899 | 2.18 | 1.7899 | 1.8618 | 1.8541 | 1.8069
|  | 2.2 | 3.8118 | 1.7689 | 2.2 | 1.7689 | 1.837 | 1.8108 | 1.797
|  | 2.22 | 3.7678 | 1.7434 | 2.22 | 1.7434 | 1.8123 | 1.8064 | 1.7745
|  | 2.24 | 3.718 | 1.7196 | 2.24 | 1.7196 | 1.7887 | 1.7836 | 1.7529
|  | 2.26 | 3.6812 | 1.6971 | 2.26 | 1.6971 | 1.7657 | 1.7614 | 1.7318
|  | 2.28 | 3.6203 | 1.6748 | 2.28 | 1.6748 | 1.7379 | 1.7393 | 1.711
|  | 2.3 | 3.6073 | 1.6536 | 2.3 | 1.6536 | 1.7212 | 1.7183 | 1.6911
|  | 2.32 | 3.5613 | 1.622 | 2.32 | 1.622 | 1.7002 | 1.6976 | 1.6718
|  | 2.34 | 3.5 | 1.6124 | 2.34 | 1.6124 | 1.6791 | 1.6719 | 1.6522
|  | 2.36 | 3.4555 | 1.5945 | 2.36 | 1.5945 | 1.6591 | 1.6577 | 1.6337
|  | 2.38 | 3.4175 | 1.5744 | 2.38 | 1.5744 | 1.6397 | 1.6387 | 1.6153
|  | 2.4 | 3.3867 | 1.5556 | 2.4 | 1.5556 | 1.6205 | 1.6197 | 1.5974
|  | 2.42 | 3.3329 | 1.5372 | 2.42 | 1.5372 | 1.602 | 1.6015 | 1.5799
|  | 2.44 | 3.308 | 1.5197 | 2.44 | 1.5197 | 1.5718 | 1.5839 | 1.5623
|  | 2.46 | 3.2724 | 1.5 | 2.46 | 1.5 | 1.5667 | 1.5659 | 1.5456
|  | 2.48 | 3.2408 | 1.4863 | 2.48 | 1.4863 | 1.5498 | 1.5494 | 1.525
|  | 2.5 | 3.1923 | 1.4711 | 2.5 | 1.4711 | 1.5334 | 1.5198 | 1.5135
|  | 2.52 | 3.1628 | 1.4536 | 2.52 | 1.4536 | 1.5163 | 1.5172 | 1.5
|  | 2.54 | 3.1439 | 1.438 | 2.54 | 1.438 | 1.5 | 1.5 | 1.4806
|  | 2.56 | 3.0851 | 1.4227 | 2.56 | 1.4227 | 1.4853 | 1.4847 | 1.4656
|  | 2.58 | 3.0405 | 1.4075 | 2.58 | 1.4075 | 1.4709 | 1.4708 | 1.4501
|  | 2.6 | 3.0795 | 1.393 | 2.6 | 1.393 | 1.443 | 1.4556 | 1.4358
|  | 2.62 | 3.052 | 1.3727 | 2.62 | 1.3727 | 1.4414 | 1.4415 | 1.4215
|  | 2.64 | 3 | 1.3649 | 2.64 | 1.3649 | 1.4272 | 1.4273 | 1.3947
|  | 2.66 | 2.9037 | 1.3519 | 2.66 | 1.3519 | 1.4135 | 1.4008 | 1.3938
|  | 2.68 | 2.8972 | 1.3381 | 2.68 | 1.3381 | 1.4 | 1.4 | 1.3801
|  | 2.7 | 2.8834 | 1.3247 | 2.7 | 1.3247 | 1.3864 | 1.3865 | 1.3667
|  | 2.72 | 2.8257 | 1.312 | 2.72 | 1.312 | 1.3733 | 1.3738 | 1.3542
|  | 2.74 | 2.8095 | 1.2996 | 2.74 | 1.2996 | 1.3514 | 1.3612 | 1.3418
|  | 2.76 | 2.7938 | 1.2871 | 2.76 | 1.2871 | 1.3479 | 1.3486 | 1.3294
|  | 2.78 | 2.7571 | 1.2658 | 2.78 | 1.2658 | 1.3358 | 1.3365 | 1.3173
|  | 2.8 | 2.7278 | 1.2632 | 2.8 | 1.2632 | 1.3235 | 1.3186 | 1.2941
|  | 2.82 | 2.7082 | 1.2515 | 2.82 | 1.2515 | 1.3112 | 1.3127 | 1.2939
|  | 2.84 | 2.6748 | 1.2401 | 2.84 | 1.2401 | 1.2996 | 1.3014 | 1.2826
|  | 2.86 | 2.6716 | 1.2288 | 2.86 | 1.2288 | 1.2881 | 1.29 | 1.2717
|  | 2.88 | 2.6126 | 1.2175 | 2.88 | 1.2175 | 1.2764 | 1.2788 | 1.2608
|  | 2.9 | 2.6148 | 1.2066 | 2.9 | 1.2066 | 1.2552 | 1.2679 | 1.25
|  | 2.92 | 2.6039 | 1.1923 | 2.92 | 1.1923 | 1.2544 | 1.2572 | 1.2399
|  | 2.94 | 2.576 | 1.1853 | 2.94 | 1.1853 | 1.2433 | 1.2466 | 1.2201
|  | 2.96 | 2.5 | 1.1752 | 2.96 | 1.1752 | 1.2328 | 1.2272 | 1.2194
|  | 2.98 | 2.4273 | 1.1648 | 2.98 | 1.1648 | 1.2223 | 1.2261 | 1.2096
|  | 3 | 2.4308 | 1.1546 | 3 | 1.1546 | 1.2118 | 1.2158 | 1.1998
|  | 3.1 | 2.471 | 1.1447 | 3.1 | 1.1447 | 1.2018 | 1.2061 | 1.1904
|  | 3.2 | 2.2772 | 1.097 | 3.2 | 1.097 | 1.1419 | 1.1585 | 1.1445
|  | 3.3 | 2.2568 | 1.0526 | 3.3 | 1.0526 | 1.1083 | 1.1144 | 1.1019
|  | 3.4 | 2.1667 | 1 | 3.4 | 1 | 1.0672 | 1.0737 | 1.0408
|  | 3.5 | 2.0993 | 0.98466 | 3.5 | 0.98466 | 1.0287 | 1.0168 | 1.0243
|  | 3.6 | 2 | 0.94552 | 3.6 | 0.94552 | 1 | 1 | 1
|  | 3.7 | 1.9447 | 0.91273 | 3.7 | 0.91273 | 0.96167 | 0.96866 | 0.96112
|  | 3.8 | 1.8975 | 0.88242 | 3.8 | 0.88242 | 0.93074 | 0.93802 | 0.93049
|  | 3.9 | 1.8006 | 0.85402 | 3.9 | 0.85402 | 0.90183 | 0.90934 | 0.90197
|  | 4 | 1.7745 | 0.82763 | 4 | 0.82763 | 0.85044 | 0.88256 | 0.87517
|  | 4.1 | 1.7278 | 0.80259 | 4.1 | 0.80259 | 0.84894 | 0.85695 | 0.85015
|  | 4.2 | 1.6733 | 0.75804 | 4.2 | 0.75804 | 0.82448 | 0.83301 | 0.80502
|  | 4.3 | 1.6124 | 0.75695 | 4.3 | 0.75695 | 0.80161 | 0.78915 | 0.80457
|  | 4.4 | 1.5979 | 0.73594 | 4.4 | 0.73594 | 0.77976 | 0.78903 | 0.78364
|  | 4.5 | 1.5276 | 0.71587 | 4.5 | 0.71587 | 0.75896 | 0.76854 | 0.76391
|  | 4.6 | 1.5 | 0.6969 | 4.6 | 0.6969 | 0.73923 | 0.7491 | 0.74517
|  | 4.7 | 1.4269 | 0.67877 | 4.7 | 0.67877 | 0.72045 | 0.73066 | 0.72737
|  | 4.8 | 1.4263 | 0.66138 | 4.8 | 0.66138 | 0.68588 | 0.71296 | 0.71042
|  | 4.9 | 1.3842 | 0.63094 | 4.9 | 0.63094 | 0.68564 | 0.69616 | 0.69425
|  | 5 | 1.358 | 0.6292 | 5 | 0.6292 | 0.66935 | 0.67595 | 0.66411
|  | 5.1 | 1.3158 | 0.61414 | 5.1 | 0.61414 | 0.65387 | 0.6645 | 0.66385
|  | 5.2 | 1.2922 | 0.59988 | 5.2 | 0.59988 | 0.63899 | 0.64979 | 0.64978
|  | 5.3 | 1.2542 | 0.58598 | 5.3 | 0.58598 | 0.62492 | 0.63556 | 0.63613
|  | 5.4 | 1.2337 | 0.57287 | 5.4 | 0.57287 | 0.61124 | 0.62183 | 0.62302
|  | 5.5 | 1.1735 | 0.56022 | 5.5 | 0.56022 | 0.5869 | 0.60881 | 0.6103
|  | 5.6 | 1.1791 | 0.54819 | 5.6 | 0.54819 | 0.58588 | 0.59641 | 0.59821
|  | 5.7 | 1.1566 | 0.52647 | 5.7 | 0.52647 | 0.57434 | 0.58435 | 0.57845
|  | 5.8 | 1.1335 | 0.52541 | 5.8 | 0.52541 | 0.56284 | 0.56205 | 0.57534
|  | 5.9 | 1.104 | 0.51294 | 5.9 | 0.51294 | 0.55179 | 0.56145 | 0.56428
|  | 6 | 1.1025 | 0.5 | 6 | 0.5 | 0.54156 | 0.55086 | 0.55379
|  | 6.1 | 1.0627 | 0.4927 | 6.1 | 0.4927 | 0.53138 | 0.54033 | 0.54302
|  | 6.2 | 1.0534 | 0.48336 | 6.2 | 0.48336 | 0.52199 | 0.53073 | 0.53275
|  | 6.3 | 1.0675 | 0.47371 | 6.3 | 0.47371 | 0.51279 | 0.52175 | 0.52376
|  | 6.4 | 1 | 0.45862 | 6.4 | 0.45862 | 0.5 | 0.50979 | 0.51546
|  | 6.5 | 1 | 0.45582 | 6.5 | 0.45582 | 0.49128 | 0.5 | 0.5
|  | 6.6 | 0.92476 | 0.44778 | 6.6 | 0.44778 | 0.48209 | 0.48288 | 0.49595
|  | 6.7 | 0.94781 | 0.43976 | 6.7 | 0.43976 | 0.47486 | 0.48493 | 0.48732
|  | 6.8 | 0.95411 | 0.43217 | 6.8 | 0.43217 | 0.46708 | 0.47633 | 0.47796
|  | 6.9 | 0.91925 | 0.42438 | 6.9 | 0.42438 | 0.45905 | 0.46817 | 0.46988
|  | 7 | 0.90554 | 0.41728 | 7 | 0.41728 | 0.44488 | 0.46079 | 0.4625
|  | 7.1 | 0.8938 | 0.41023 | 7.1 | 0.41023 | 0.44455 | 0.45313 | 0.45495
|  | 7.2 | 0.89217 | 0.39708 | 7.2 | 0.39708 | 0.43791 | 0.44612 | 0.44214
|  | 7.3 | 0.86789 | 0.39695 | 7.3 | 0.39695 | 0.43121 | 0.43437 | 0.44065
|  | 7.4 | 0.85562 | 0.39043 | 7.4 | 0.39043 | 0.42458 | 0.43279 | 0.43384
|  | 7.5 | 0.83351 | 0.38429 | 7.5 | 0.38429 | 0.41827 | 0.42607 | 0.42762
|  | 7.6 | 0.83442 | 0.37844 | 7.6 | 0.37844 | 0.4123 | 0.42 | 0.42113
|  | 7.7 | 0.81551 | 0.37249 | 7.7 | 0.37249 | 0.40625 | 0.41374 | 0.41464
|  | 7.8 | 0.8149 | 0.36679 | 7.8 | 0.36679 | 0.39488 | 0.40791 | 0.40868
|  | 7.9 | 0.79962 | 0.36137 | 7.9 | 0.36137 | 0.39486 | 0.40226 | 0.40285
|  | 8 | 0.79151 | 0.35094 | 8 | 0.35094 | 0.38931 | 0.39671 | 0.39177
|  | 8.1 | 0.765 | 0.35086 | 8.1 | 0.35086 | 0.38396 | 0.38594 | 0.39136
|  | 8.2 | 0.76858 | 0.3458 | 8.2 | 0.3458 | 0.37891 | 0.38583 | 0.3862
|  | 8.3 | 0.74483 | 0.34077 | 8.3 | 0.34077 | 0.37386 | 0.38072 | 0.38084
|  | 8.4 | 0.74156 | 0.33608 | 8.4 | 0.33608 | 0.36883 | 0.37586 | 0.37562
|  | 8.5 | 0.7255 | 0.33151 | 8.5 | 0.33151 | 0.35955 | 0.37077 | 0.37062
|  | 8.6 | 0.71975 | 0.32703 | 8.6 | 0.32703 | 0.35936 | 0.36595 | 0.36588
|  | 8.7 | 0.71979 | 0.31834 | 8.7 | 0.31834 | 0.35483 | 0.36149 | 0.36094
|  | 8.8 | 0.6979 | 0.31815 | 8.8 | 0.31815 | 0.35034 | 0.35699 | 0.35192
|  | 8.9 | 0.70092 | 0.31396 | 8.9 | 0.31396 | 0.3461 | 0.3526 | 0.35199
|  | 9 | 0.70153 | 0.30978 | 9 | 0.30978 | 0.34171 | 0.34828 | 0.34759
|  | 9.1 | 0.68059 | 0.30582 | 9.1 | 0.30582 | 0.33751 | 0.34403 | 0.34345
|  | 9.2 | 0.68341 | 0.30187 | 9.2 | 0.30187 | 0.33355 | 0.3399 | 0.33924
|  | 9.3 | 0.67504 | 0.29801 | 9.3 | 0.29801 | 0.3258 | 0.33587 | 0.33503
|  | 9.4 | 0.65101 | 0.29436 | 9.4 | 0.29436 | 0.32576 | 0.33201 | 0.33086
|  | 9.5 | 0.64497 | 0.28714 | 9.5 | 0.28714 | 0.32197 | 0.32818 | 0.32425
|  | 9.6 | 0.66221 | 0.28716 | 9.6 | 0.28716 | 0.31827 | 0.32133 | 0.32339
|  | 9.7 | 0.63044 | 0.28367 | 9.7 | 0.28367 | 0.31463 | 0.3207 | 0.31958
|  | 9.8 | 0.63692 | 0.28025 | 9.8 | 0.28025 | 0.31111 | 0.31718 | 0.316
|  | 9.9 | 0.61817 | 0.2769 | 9.9 | 0.2769 | 0.30766 | 0.31369 | 0.31229
|  | 10 | 0.62103 | 0.27366 | 10 | 0.27366 | 0.30403 | 0.31038 | 0.30889
|  | 10.2 | 0.61998 | 0.27047 | 10.2 | 0.27047 | 0.30086 | 0.30694 | 0.30543
|  | 10.4 | 0.59645 | 0.2642 | 10.4 | 0.2642 | 0.29444 | 0.30049 | 0.29894
|  | 10.6 | 0.59627 | 0.25825 | 10.6 | 0.25825 | 0.28827 | 0.29425 | 0.28688
|  | 10.8 | 0.56919 | 0.25256 | 10.8 | 0.25256 | 0.28226 | 0.28277 | 0.28656
|  | 11 | 0.57259 | 0.24709 | 11 | 0.24709 | 0.27659 | 0.28255 | 0.28085
|  | 11.2 | 0.54977 | 0.24183 | 11.2 | 0.24183 | 0.27105 | 0.27705 | 0.27526
|  | 11.4 | 0.59106 | 0.23671 | 11.4 | 0.23671 | 0.26584 | 0.27179 | 0.26993
|  | 11.6 | 0.54702 | 0.23188 | 11.6 | 0.23188 | 0.25577 | 0.26656 | 0.26476
|  | 11.8 | 0.5 | 0.22709 | 11.8 | 0.22709 | 0.25577 | 0.26185 | 0.25971
|  | 12 | 0.43939 | 0.21837 | 12 | 0.21837 | 0.25103 | 0.2569 | 0.25094
|  | 12.2 | 0.41202 | 0.21823 | 12.2 | 0.21823 | 0.24646 | 0.24921 | 0.25036
|  | 12.4 | 0.43747 | 0.21389 | 12.4 | 0.21389 | 0.24198 | 0.24793 | 0.24593
|  | 12.6 | 0.41428 | 0.20985 | 12.6 | 0.20985 | 0.23766 | 0.24357 | 0.24157
|  | 12.8 | 0.39846 | 0.2058 | 12.8 | 0.2058 | 0.23349 | 0.23953 | 0.2375
|  | 13 | 0.41271 | 0.20206 | 13 | 0.20206 | 0.22945 | 0.23547 | 0.23351
|  | 13.2 | 0.38398 | 0.1983 | 13.2 | 0.1983 | 0.22184 | 0.23164 | 0.22966
|  | 13.4 | 0.41553 | 0.19466 | 13.4 | 0.19466 | 0.22185 | 0.22786 | 0.22585
|  | 13.6 | 0.38784 | 0.18792 | 13.6 | 0.18792 | 0.21816 | 0.2242 | 0.21893
|  | 13.8 | 0.40217 | 0.18781 | 13.8 | 0.18781 | 0.21469 | 0.21743 | 0.21877
|  | 14 | 0.37086 | 0.1846 | 14 | 0.1846 | 0.21127 | 0.21732 | 0.21537
|  | 14.2 | 0.38645 | 0.18138 | 14.2 | 0.18138 | 0.20787 | 0.21403 | 0.21208
|  | 14.4 | 0.37528 | 0.17826 | 14.4 | 0.17826 | 0.20471 | 0.21087 | 0.20887
|  | 14.6 | 0.35602 | 0.17529 | 14.6 | 0.17529 | 0.1987 | 0.2076 | 0.2058
|  | 14.8 | 0.36233 | 0.17232 | 14.8 | 0.17232 | 0.19843 | 0.20472 | 0.2028
|  | 15 | 0.35869 | 0.16942 | 15 | 0.16942 | 0.19549 | 0.20167 | 0.1981
|  | 15.2 | 0.34867 | 0.16675 | 15.2 | 0.16675 | 0.19268 | 0.19875 | 0.19703
|  | 15.4 | 0.33224 | 0.16407 | 15.4 | 0.16407 | 0.18979 | 0.19332 | 0.19427
|  | 15.6 | 0.34166 | 0.16144 | 15.6 | 0.16144 | 0.18707 | 0.19331 | 0.1916
|  | 15.8 | 0.32616 | 0.15893 | 15.8 | 0.15893 | 0.18442 | 0.19066 | 0.18904
|  | 16 | 0.31474 | 0.15646 | 16 | 0.15646 | 0.1818 | 0.188 | 0.18648
|  | 16.2 | 0.31288 | 0.15402 | 16.2 | 0.15402 | 0.17693 | 0.18555 | 0.18398
|  | 16.4 | 0.30636 | 0.15165 | 16.4 | 0.15165 | 0.17683 | 0.18321 | 0.18154
|  | 16.6 | 0.30109 | 0.14728 | 16.6 | 0.14728 | 0.17452 | 0.18082 | 0.17701
|  | 16.8 | 0.30166 | 0.14709 | 16.8 | 0.14709 | 0.17211 | 0.17623 | 0.17691
|  | 17 | 0.30995 | 0.14497 | 17 | 0.14497 | 0.16995 | 0.17616 | 0.17481
|  | 17.2 | 0.29277 | 0.14293 | 17.2 | 0.14293 | 0.16774 | 0.17405 | 0.17256
|  | 17.4 | 0.30415 | 0.14079 | 17.4 | 0.14079 | 0.16546 | 0.17181 | 0.17044
|  | 17.6 | 0.29625 | 0.13873 | 17.6 | 0.13873 | 0.1616 | 0.16976 | 0.16836
|  | 17.8 | 0.28874 | 0.13669 | 17.8 | 0.13669 | 0.16126 | 0.16772 | 0.16649
|  | 18 | 0.29277 | 0.13483 | 18 | 0.13483 | 0.15937 | 0.16575 | 0.16376
|  | 18.2 | 0.28308 | 0.131 | 18.2 | 0.131 | 0.1574 | 0.16375 | 0.16248
|  | 18.4 | 0.28142 | 0.13109 | 18.4 | 0.13109 | 0.15548 | 0.15998 | 0.16066
|  | 18.6 | 0.2605 | 0.12925 | 18.6 | 0.12925 | 0.15358 | 0.15996 | 0.15879
|  | 18.8 | 0.27334 | 0.12744 | 18.8 | 0.12744 | 0.15177 | 0.1582 | 0.15708
|  | 19 | 0.2528 | 0.12577 | 19 | 0.12577 | 0.14997 | 0.15642 | 0.15534
|  | 19.2 | 0.24719 | 0.12411 | 19.2 | 0.12411 | 0.1466 | 0.15465 | 0.15365
|  | 19.4 | 0.25027 | 0.12246 | 19.4 | 0.12246 | 0.14653 | 0.15295 | 0.15203
|  | 19.6 | 0.2443 | 0.11935 | 19.6 | 0.11935 | 0.14484 | 0.15131 | 0.14884
|  | 19.8 | 0.23886 | 0.11926 | 19.8 | 0.11926 | 0.14318 | 0.1491 | 0.14875
|  | 20 | 0.2355 | 0.11766 | 20 | 0.11766 | 0.14156 | 0.14815 | 0.14722
|  | 20.2 | 0.25271 | 0.11591 | 20.2 | 0.11591 | 0.14005 | 0.14649 | 0.14571
|  | 20.4 | 0.22995 | 0.11453 | 20.4 | 0.11453 | 0.13849 | 0.14498 | 0.14416
|  | 20.6 | 0.24719 | 0.11307 | 20.6 | 0.11307 | 0.1357 | 0.1435 | 0.14278
|  | 20.8 | 0.24158 | 0.11161 | 20.8 | 0.11161 | 0.13558 | 0.14203 | 0.14139
|  | 21 | 0.24076 | 0.11023 | 21 | 0.11023 | 0.13407 | 0.14056 | 0.14007
|  | 21.2 | 0.23268 | 0.10752 | 21.2 | 0.10752 | 0.13262 | 0.13783 | 0.13722
|  | 21.4 | 0.23496 | 0.10754 | 21.4 | 0.10754 | 0.13125 | 0.1379 | 0.13727
|  | 21.6 | 0.23277 | 0.10618 | 21.6 | 0.10618 | 0.12986 | 0.13651 | 0.1359
|  | 21.8 | 0.20817 | 0.10492 | 21.8 | 0.10492 | 0.12858 | 0.13523 | 0.1347
|  | 22 | 0.22657 | 0.10363 | 22 | 0.10363 | 0.12731 | 0.13398 | 0.13332
|  | 22.2 | 0.20299 | 0.10237 | 22.2 | 0.10237 | 0.12485 | 0.13261 | 0.13224
|  | 22.4 | 0.20072 | 0.10116 | 22.4 | 0.10116 | 0.1248 | 0.13146 | 0.13094
|  | 22.6 | 0.19728 | 0.09885 | 22.6 | 0.09885 | 0.12351 | 0.12897 | 0.12922
|  | 22.8 | 0.20034 | 0.09875 | 22.8 | 0.09875 | 0.12232 | 0.12899 | 0.1286
|  | 23 | 0.20337 | 0.09761 | 23 | 0.09761 | 0.1211 | 0.12783 | 0.12752
|  | 23.2 | 0.19015 | 0.09647 | 23.2 | 0.09647 | 0.11997 | 0.12672 | 0.12635
|  | 23.4 | 0.20262 | 0.09533 | 23.4 | 0.09533 | 0.11878 | 0.12563 | 0.12529
|  | 23.6 | 0.19024 | 0.09424 | 23.6 | 0.09424 | 0.11771 | 0.1244 | 0.12414
|  | 23.8 | 0.20403 | 0.09318 | 23.8 | 0.09318 | 0.11541 | 0.12341 | 0.12328
|  | 24 | 0.19834 | 0.09209 | 24 | 0.09209 | 0.11545 | 0.12229 | 0.1223
|  | 24.2 | 0.2011 | 0.09005 | 24.2 | 0.09005 | 0.11438 | 0.12123 | 0.12008
|  | 24.4 | 0.19901 | 0.09005 | 24.4 | 0.09005 | 0.11332 | 0.12024 | 0.12008
|  | 24.6 | 0.18683 | 0.08904 | 24.6 | 0.08904 | 0.11232 | 0.11916 | 0.11907
|  | 24.8 | 0.19354 | 0.08804 | 24.8 | 0.08804 | 0.11131 | 0.11817 | 0.11811
|  | 25 | 0.17627 | 0.08708 | 25 | 0.08708 | 0.11033 | 0.11721 | 0.11733

## LCC1115-B
|  | Retardance by Wavelength @ 25 °C |  |  | Retardance by Temperature @ 780 nm
|  | Driver RMS Voltage (V) | Retardance (Waves) |  | Driver RMS Voltage (V) | Retardance (Waves)
|  |  | 780 nm | 890 nm |  | 25 °C | 45.1 °C | 59.9 °C | 70.2 °C
|  | 0 | 14.673 | 11.5286 | 0 | 14.673 | 13.5306 | 12.5715 | 11.8593
|  | 0.1 | 14.673 | 11.5286 | 0.1 | 14.673 | 13.5306 | 12.5715 | 11.8593
|  | 0.2 | 14.673 | 11.5286 | 0.2 | 14.673 | 13.5306 | 12.5715 | 11.8593
|  | 0.3 | 14.673 | 11.5286 | 0.3 | 14.673 | 13.5306 | 12.5715 | 11.8593
Product Raw Data |  | 0.4 | 14.673 | 11.5286 | 0.4 | 14.673 | 13.5306 | 12.5715 | 11.8593
Multi-Wave LC Retarder, >6λ, Ø10 mm CA, ARC: 650 - 1050 nm |  | 0.5 | 14.673 | 11.5286 | 0.5 | 14.673 | 13.5306 | 12.5715 | 11.8593
|  | 0.6 | 14.673 | 11.5286 | 0.6 | 14.673 | 13.5343 | 12.5702 | 11.8593
Item # | LCC1115-B | 0.7 | 14.673 | 11.5286 | 0.7 | 14.673 | 13.5323 | 12.5663 | 11.8186
DISCLAIMER: The data presented here are typical. Slight variations in performance data will occur from lot to lot. Please contact Technical Support with any questions regarding the use or reliability of this data. |  | 0.8 | 14.6648 | 11.5221 | 0.8 | 14.6648 | 13.5271 | 12.561 | 11.7909
|  | 0.9 | 14.6508 | 11.5111 | 0.9 | 14.6508 | 13.5214 | 12.5513 | 11.7638
|  | 1 | 14.6327 | 11.4969 | 1 | 14.6327 | 13.5 | 12.5422 | 11.7379
|  | 1.02 | 14.6158 | 11.4837 | 1.02 | 14.6158 | 13.5 | 12.5275 | 11.7176
|  | 1.04 | 14.6042 | 11.4745 | 1.04 | 14.6042 | 13.5 | 12.5 | 11.6991
|  | 1.06 | 14.5873 | 11.4613 | 1.06 | 14.5873 | 13.4868 | 12.5 | 11.6752
This data may be used in publications. However, please cite Thorlabs as the source. |  | 1.08 | 14.5748 | 11.4514 | 1.08 | 14.5748 | 13.4664 | 12.5 | 11.6647
|  | 1.1 | 14.5599 | 11.4397 | 1.1 | 14.5599 | 13.4534 | 12.5 | 11.6423
|  | 1.12 | 14.5418 | 11.4254 | 1.12 | 14.5418 | 13.436 | 12.4784 | 11.6187
|  | 1.14 | 14.5251 | 11.4124 | 1.14 | 14.5251 | 13.4164 | 12.4532 | 11.5973
Additional Information: |  | 1.16 | 14.5 | 11.3926 | 1.16 | 14.5 | 13.3989 | 12.4254 | 11.5756
|  | 1.18 | 14.5 | 11.3926 | 1.18 | 14.5 | 13.3774 | 12.3973 | 11.5409
|  | 1.2 | 14.466 | 11.366 | 1.2 | 14.466 | 13.3478 | 12.367 | 11.5
|  | 1.22 | 14.435 | 11.3416 | 1.22 | 14.435 | 13.3178 | 12.3276 | 11.4736
|  | 1.24 | 14.3969 | 11.3116 | 1.24 | 14.3969 | 13.2835 | 12.2838 | 11.4302
|  | 1.26 | 14.3554 | 11.2791 | 1.26 | 14.3554 | 13.24 | 12.2342 | 11.3715
|  | 1.28 | 14.3084 | 11.2421 | 1.28 | 14.3084 | 13.193 | 12.1773 | 11.3049
|  | 1.3 | 14.2584 | 11.2028 | 1.3 | 14.2584 | 13.1429 | 12.1015 | 11.2225
|  | 1.32 | 14.1976 | 11.1551 | 1.32 | 14.1976 | 13.0758 | 12 | 11.1213
|  | 1.34 | 14.1295 | 11.1015 | 1.34 | 14.1295 | 13 | 11.9515 | 11
|  | 1.36 | 14.0451 | 11.0352 | 1.36 | 14.0451 | 12.9218 | 11.8306 | 10.932
|  | 1.38 | 14 | 10.9998 | 1.38 | 14 | 12.822 | 11.7272 | 10.7847
|  | 1.4 | 13.8798 | 10.9054 | 1.4 | 13.8798 | 12.7031 | 11.5952 | 10.6654
|  | 1.42 | 13.7748 | 10.8228 | 1.42 | 13.7748 | 12.5886 | 11.5 | 10.5
|  | 1.44 | 13.6543 | 10.7282 | 1.44 | 13.6543 | 12.5 | 11.2984 | 10.3322
|  | 1.46 | 13.5 | 10.6069 | 1.46 | 13.5 | 12.2959 | 11.1538 | 10.1722
|  | 1.48 | 13.3867 | 10.518 | 1.48 | 13.3867 | 12.1293 | 11 | 10
|  | 1.5 | 13.2352 | 10.3989 | 1.5 | 13.2352 | 12 | 10.8054 | 9.8549
|  | 1.52 | 13 | 10.2141 | 1.52 | 13 | 11.7922 | 10.674 | 9.6899
|  | 1.54 | 12.9508 | 10.1754 | 1.54 | 12.9508 | 11.6132 | 10.5 | 9.5
|  | 1.56 | 12.758 | 10.024 | 1.56 | 12.758 | 11.5 | 10.3173 | 9.4111
|  | 1.58 | 12.5723 | 9.878 | 1.58 | 12.5723 | 11.2712 | 10.1838 | 9.2294
|  | 1.6 | 12.5 | 9.8212 | 1.6 | 12.5 | 11.0783 | 10 | 9.0942
|  | 1.62 | 12.2609 | 9.6334 | 1.62 | 12.2609 | 11 | 9.835 | 9
|  | 1.64 | 12 | 9.4284 | 1.64 | 12 | 10.7603 | 9.7044 | 8.7791
|  | 1.66 | 11.937 | 9.3789 | 1.66 | 11.937 | 10.5474 | 9.5 | 8.6609
|  | 1.68 | 11.7157 | 9.205 | 1.68 | 11.7157 | 10.5 | 9.3269 | 8.5
|  | 1.7 | 11.5 | 9.0356 | 1.7 | 11.5 | 10.2621 | 9.183 | 8.2841
|  | 1.72 | 11.3637 | 8.9285 | 1.72 | 11.3637 | 10.0513 | 9 | 8.1686
|  | 1.74 | 11.1853 | 8.7883 | 1.74 | 11.1853 | 10 | 8.8796 | 8
|  | 1.76 | 11 | 8.6427 | 1.76 | 11 | 9.7687 | 8.7397 | 7.8879
|  | 1.78 | 10.8308 | 8.5098 | 1.78 | 10.8308 | 9.5 | 8.6083 | 7.7694
|  | 1.8 | 10.654 | 8.3709 | 1.8 | 10.654 | 9.4307 | 8.5 | 7.6545
|  | 1.82 | 10.5 | 8.2499 | 1.82 | 10.5 | 9.2827 | 8.3163 | 7.5
|  | 1.84 | 10.3159 | 8.1052 | 1.84 | 10.3159 | 9.0827 | 8.1973 | 7.3761
|  | 1.86 | 10.1449 | 7.9708 | 1.86 | 10.1449 | 9 | 8 | 7.2703
|  | 1.88 | 10 | 7.857 | 1.88 | 10 | 8.8345 | 7.9018 | 7.1186
|  | 1.9 | 9.8155 | 7.712 | 1.9 | 9.8155 | 8.659 | 7.7978 | 7
|  | 1.92 | 9.6602 | 7.5901 | 1.92 | 9.6602 | 8.5 | 7.6414 | 6.9052
|  | 1.94 | 9.5 | 7.4642 | 1.94 | 9.5 | 8.4011 | 7.5 | 6.7747
|  | 1.96 | 9.3454 | 7.3427 | 1.96 | 9.3454 | 8.2425 | 7.4181 | 6.6493
|  | 1.98 | 9.1812 | 7.2137 | 1.98 | 9.1812 | 8.0975 | 7.2769 | 6.5384
|  | 2 | 9 | 7.0713 | 2 | 9 | 8 | 7.0982 | 6.5
|  | 2.02 | 8.8937 | 6.9878 | 2.02 | 8.8937 | 7.8508 | 7 | 6.2923
|  | 2.04 | 8.7542 | 6.8781 | 2.04 | 8.7542 | 7.665 | 6.923 | 6.2275
|  | 2.06 | 8.5885 | 6.748 | 2.06 | 8.5885 | 7.562 | 6.7639 | 6.1339
|  | 2.08 | 8.5 | 6.6784 | 2.08 | 8.5 | 7.5 | 6.6799 | 6
|  | 2.1 | 8.3157 | 6.5336 | 2.1 | 8.3157 | 7.3052 | 6.574 | 5.9262
|  | 2.12 | 8.1953 | 6.4391 | 2.12 | 8.1953 | 7.2046 | 6.5 | 5.8388
|  | 2.14 | 8 | 6.2856 | 2.14 | 8 | 7.1009 | 6.3779 | 5.7175
|  | 2.16 | 7.9583 | 6.2528 | 2.16 | 7.9583 | 7 | 6.2849 | 5.646
|  | 2.18 | 7.7907 | 6.1212 | 2.18 | 7.7907 | 6.8775 | 6.1635 | 5.5632
|  | 2.2 | 7.6859 | 6.0388 | 2.2 | 7.6859 | 6.7833 | 6.0721 | 5.5
|  | 2.22 | 7.5 | 5.8928 | 2.22 | 7.5 | 6.648 | 6 | 5.3896
|  | 2.24 | 7.4693 | 5.8686 | 2.24 | 7.4693 | 6.536 | 5.8894 | 5.3154
|  | 2.26 | 7.3061 | 5.7404 | 2.26 | 7.3061 | 6.5 | 5.7953 | 5.228
|  | 2.28 | 7.2196 | 5.6725 | 2.28 | 7.2196 | 6.3553 | 5.7203 | 5.0981
|  | 2.3 | 7.1141 | 5.5895 | 2.3 | 7.1141 | 6.2464 | 5.625 | 5.068
|  | 2.32 | 7 | 5.4999 | 2.32 | 7 | 6.1667 | 5.5 | 5
|  | 2.34 | 6.9107 | 5.4297 | 2.34 | 6.9107 | 6.0306 | 5.4509 | 4.8825
|  | 2.36 | 6.8131 | 5.3531 | 2.36 | 6.8131 | 6 | 5.3803 | 4.8481
|  | 2.38 | 6.7033 | 5.2668 | 2.38 | 6.7033 | 5.8967 | 5.27 | 4.7813
|  | 2.4 | 6.6076 | 5.1916 | 2.4 | 6.6076 | 5.809 | 5.221 | 4.6831
|  | 2.42 | 6.5 | 5.1071 | 2.42 | 6.5 | 5.681 | 5.1511 | 4.6445
|  | 2.44 | 6.4128 | 5.0385 | 2.44 | 6.4128 | 5.6203 | 5.0585 | 4.5828
|  | 2.46 | 6.317 | 4.9632 | 2.46 | 6.317 | 5.528 | 5 | 4.5
|  | 2.48 | 6.2244 | 4.8905 | 2.48 | 6.2244 | 5.5 | 4.9379 | 4.4567
|  | 2.5 | 6.1372 | 4.822 | 2.5 | 6.1372 | 5.4004 | 4.86 | 4.3988
|  | 2.52 | 6.0368 | 4.7431 | 2.52 | 6.0368 | 5.3276 | 4.7976 | 4.3376
|  | 2.54 | 6 | 4.7142 | 2.54 | 6 | 5.2376 | 4.7405 | 4.2799
|  | 2.56 | 5.8815 | 4.6211 | 2.56 | 5.8815 | 5.1693 | 4.6735 | 4.2272
|  | 2.58 | 5.8063 | 4.562 | 2.58 | 5.8063 | 5.1064 | 4.5701 | 4.1699
|  | 2.6 | 5.7155 | 4.4907 | 2.6 | 5.7155 | 5 | 4.549 | 4.0797
|  | 2.62 | 5.6482 | 4.4378 | 2.62 | 5.6482 | 4.931 | 4.5 | 4.0637
|  | 2.64 | 5.5591 | 4.3678 | 2.64 | 5.5591 | 4.8991 | 4.4016 | 4
|  | 2.66 | 5.5 | 4.3213 | 2.66 | 5.5 | 4.8381 | 4.3777 | 3.936
|  | 2.68 | 5.41 | 4.2507 | 2.68 | 5.41 | 4.743 | 4.324 | 3.916
|  | 2.7 | 5.3542 | 4.2068 | 2.7 | 5.3542 | 4.7093 | 4.2442 | 3.868
|  | 2.72 | 5.2657 | 4.1373 | 2.72 | 5.2657 | 4.6538 | 4.2158 | 3.7952
|  | 2.74 | 5.2183 | 4.1 | 2.74 | 5.2183 | 4.5703 | 4.1661 | 3.7767
|  | 2.76 | 5.1319 | 4.0321 | 2.76 | 5.1319 | 4.5322 | 4.099 | 3.7327
|  | 2.78 | 5.088 | 3.9976 | 2.78 | 5.088 | 4.5 | 4.0641 | 3.6826
|  | 2.8 | 5 | 3.9285 | 2.8 | 5 | 4.4177 | 4 | 3.6472
|  | 2.82 | 4.9644 | 3.9005 | 2.82 | 4.9644 | 4.375 | 3.9797 | 3.6061
|  | 2.84 | 4.8824 | 3.8361 | 2.84 | 4.8824 | 4.3269 | 3.9292 | 3.5654
|  | 2.86 | 4.8479 | 3.809 | 2.86 | 4.8479 | 4.2721 | 3.8849 | 3.5
|  | 2.88 | 4.7662 | 3.7448 | 2.88 | 4.7662 | 4.2222 | 3.8394 | 3.4842
|  | 2.9 | 4.7365 | 3.7215 | 2.9 | 4.7365 | 4.1784 | 3.7663 | 3.4483
|  | 2.92 | 4.6563 | 3.6585 | 2.92 | 4.6563 | 4.1284 | 3.7553 | 3.3837
|  | 2.94 | 4.6298 | 3.6377 | 2.94 | 4.6298 | 4.0522 | 3.7138 | 3.3754
|  | 2.96 | 4.5428 | 3.5693 | 2.96 | 4.5428 | 4.0347 | 3.6494 | 3.3407
|  | 2.98 | 4.5 | 3.5356 | 2.98 | 4.5 | 4 | 3.6351 | 3.2849
|  | 3 | 4.4837 | 3.5229 | 3 | 4.4837 | 3.9248 | 3.5963 | 3.2719
|  | 3.02 | 4.4545 | 3.4999 | 3.02 | 4.4545 | 3.9057 | 3.5376 | 3.2395
|  | 3.04 | 4.3706 | 3.434 | 3.04 | 4.3706 | 3.8659 | 3.5172 | 3.1943
|  | 3.06 | 4.3526 | 3.4199 | 3.06 | 4.3526 | 3.7993 | 3.5 | 3.1745
|  | 3.08 | 4.3084 | 3.3851 | 3.08 | 4.3084 | 3.7835 | 3.4476 | 3.1441
|  | 3.1 | 4.2644 | 3.3505 | 3.1 | 4.2644 | 3.7461 | 3.4193 | 3.1093
|  | 3.12 | 4.2214 | 3.3168 | 3.12 | 4.2214 | 3.6993 | 3.3847 | 3.082
|  | 3.14 | 4.1767 | 3.2816 | 3.14 | 4.1767 | 3.6687 | 3.3517 | 3.0515
|  | 3.16 | 4.1366 | 3.2501 | 3.16 | 4.1366 | 3.6337 | 3.2922 | 3.0137
|  | 3.18 | 4.0907 | 3.214 | 3.18 | 4.0907 | 3.5968 | 3.2872 | 3
|  | 3.2 | 4.0557 | 3.1866 | 3.2 | 4.0557 | 3.5354 | 3.2565 | 2.9863
|  | 3.22 | 4 | 3.1428 | 3.22 | 4 | 3.5265 | 3.2022 | 2.9507
|  | 3.24 | 3.9799 | 3.127 | 3.24 | 3.9799 | 3.5 | 3.1955 | 2.9019
|  | 3.26 | 3.9312 | 3.0887 | 3.26 | 3.9312 | 3.4396 | 3.1664 | 2.8959
|  | 3.28 | 3.9024 | 3.0661 | 3.28 | 3.9024 | 3.4289 | 3.1196 | 2.8699
|  | 3.3 | 3.855 | 3.0289 | 3.3 | 3.855 | 3.3973 | 3.1095 | 2.8289
|  | 3.32 | 3.8295 | 3.0089 | 3.32 | 3.8295 | 3.3494 | 3.0823 | 2.8209
|  | 3.34 | 3.7801 | 2.97 | 3.34 | 3.7801 | 3.3354 | 3.0431 | 2.7963
|  | 3.36 | 3.7572 | 2.952 | 3.36 | 3.7572 | 3.3064 | 3.028 | 2.7664
|  | 3.38 | 3.708 | 2.9134 | 3.38 | 3.708 | 3.2651 | 3 | 2.7505
|  | 3.4 | 3.6876 | 2.8974 | 3.4 | 3.6876 | 3.2474 | 2.9758 | 2.7273
|  | 3.42 | 3.6375 | 2.858 | 3.42 | 3.6375 | 3.2201 | 2.9518 | 2.7056
|  | 3.44 | 3.6191 | 2.8435 | 3.44 | 3.6191 | 3.1905 | 2.9274 | 2.6634
|  | 3.46 | 3.5686 | 2.8038 | 3.46 | 3.5686 | 3.1647 | 2.9024 | 2.6621
|  | 3.48 | 3.5539 | 2.7923 | 3.48 | 3.5539 | 3.1389 | 2.8592 | 2.6415
|  | 3.5 | 3.5 | 2.75 | 3.5 | 3.5 | 3.1122 | 2.8558 | 2.6032
|  | 3.52 | 3.4887 | 2.7411 | 3.52 | 3.4887 | 3.0666 | 2.8326 | 2.6015
|  | 3.54 | 3.4408 | 2.7034 | 3.54 | 3.4408 | 3.0611 | 2.7931 | 2.5802
|  | 3.56 | 3.4287 | 2.6939 | 3.56 | 3.4287 | 3.0364 | 2.7887 | 2.5448
|  | 3.58 | 3.3811 | 2.6565 | 3.58 | 3.3811 | 3 | 2.7667 | 2.5413
|  | 3.6 | 3.3698 | 2.6476 | 3.6 | 3.3698 | 2.9895 | 2.7312 | 2.5222
|  | 3.62 | 3.322 | 2.6101 | 3.62 | 3.322 | 2.9654 | 2.7245 | 2.5
|  | 3.64 | 3.3126 | 2.6027 | 3.64 | 3.3126 | 2.9293 | 2.7037 | 2.474
|  | 3.66 | 3.2673 | 2.5671 | 3.66 | 3.2673 | 2.9191 | 2.6766 | 2.4584
|  | 3.68 | 3.259 | 2.5606 | 3.68 | 3.259 | 2.897 | 2.6639 | 2.4402
|  | 3.7 | 3.2134 | 2.5248 | 3.7 | 3.2134 | 2.8686 | 2.6441 | 2.4265
|  | 3.72 | 3.2065 | 2.5194 | 3.72 | 3.2065 | 2.8533 | 2.6249 | 2.4098
|  | 3.74 | 3.1622 | 2.4845 | 3.74 | 3.1622 | 2.8324 | 2.5884 | 2.3933
|  | 3.76 | 3.1566 | 2.4801 | 3.76 | 3.1566 | 2.8113 | 2.5863 | 2.3611
|  | 3.78 | 3.1129 | 2.4458 | 3.78 | 3.1129 | 2.7733 | 2.5686 | 2.3602
|  | 3.8 | 3.1083 | 2.4422 | 3.8 | 3.1083 | 2.7709 | 2.5317 | 2.3444
|  | 3.82 | 3.0845 | 2.4235 | 3.82 | 3.0845 | 2.7508 | 2.5293 | 2.3147
|  | 3.84 | 3.0596 | 2.4039 | 3.84 | 3.0596 | 2.7157 | 2.5 | 2.313
|  | 3.86 | 3.0389 | 2.3876 | 3.86 | 3.0389 | 2.7121 | 2.4947 | 2.2978
|  | 3.88 | 3.0123 | 2.3668 | 3.88 | 3.0123 | 2.6931 | 2.489 | 2.2709
|  | 3.9 | 3 | 2.3571 | 3.9 | 3 | 2.6618 | 2.4695 | 2.2673
|  | 3.92 | 2.9683 | 2.3322 | 3.92 | 2.9683 | 2.6566 | 2.4415 | 2.253
|  | 3.94 | 2.9525 | 2.3198 | 3.94 | 2.9525 | 2.6381 | 2.4352 | 2.2321
|  | 3.96 | 2.9251 | 2.2982 | 3.96 | 2.9251 | 2.6113 | 2.4188 | 2.224
|  | 3.98 | 2.9121 | 2.288 | 3.98 | 2.9121 | 2.6031 | 2.3991 | 2.21
|  | 4 | 2.8832 | 2.2653 | 4 | 2.8832 | 2.586 | 2.3873 | 2.1959
|  | 4.02 | 2.8726 | 2.257 | 4.02 | 2.8726 | 2.5665 | 2.3723 | 2.1689
|  | 4.04 | 2.843 | 2.2338 | 4.04 | 2.843 | 2.5527 | 2.3567 | 2.1686
|  | 4.06 | 2.8348 | 2.2273 | 4.06 | 2.8348 | 2.5356 | 2.3277 | 2.1549
|  | 4.08 | 2.8059 | 2.2046 | 4.08 | 2.8059 | 2.5022 | 2.3274 | 2.1296
|  | 4.1 | 2.7988 | 2.199 | 4.1 | 2.7988 | 2.5 | 2.3126 | 2.1286
|  | 4.12 | 2.7695 | 2.176 | 4.12 | 2.7695 | 2.4839 | 2.2857 | 2.1152
|  | 4.14 | 2.7641 | 2.1717 | 4.14 | 2.7641 | 2.4694 | 2.2841 | 2.091
|  | 4.16 | 2.7348 | 2.1487 | 4.16 | 2.7348 | 2.4432 | 2.2702 | 2.0898
|  | 4.18 | 2.7306 | 2.1454 | 4.18 | 2.7306 | 2.4395 | 2.2454 | 2.0771
|  | 4.2 | 2.7031 | 2.1238 | 4.2 | 2.7031 | 2.4254 | 2.2427 | 2.0568
|  | 4.22 | 2.6986 | 2.1203 | 4.22 | 2.6986 | 2.3995 | 2.2294 | 2.0534
|  | 4.24 | 2.6696 | 2.0975 | 4.24 | 2.6696 | 2.3944 | 2.2098 | 2.0416
|  | 4.26 | 2.6665 | 2.0951 | 4.26 | 2.6665 | 2.3803 | 2.2029 | 2.0278
|  | 4.28 | 2.6378 | 2.0725 | 4.28 | 2.6378 | 2.36 | 2.1901 | 2.0187
|  | 4.3 | 2.6363 | 2.0714 | 4.3 | 2.6363 | 2.3524 | 2.1773 | 2.0064
|  | 4.32 | 2.61 | 2.0507 | 4.32 | 2.61 | 2.3386 | 2.1529 | 2
|  | 4.34 | 2.6074 | 2.0486 | 4.34 | 2.6074 | 2.3247 | 2.1526 | 1.9744
|  | 4.36 | 2.5791 | 2.0264 | 4.36 | 2.5791 | 2.3113 | 2.1402 | 1.9742
|  | 4.38 | 2.5794 | 2.0267 | 4.38 | 2.5794 | 2.298 | 2.1168 | 1.9632
|  | 4.4 | 2.5518 | 2.0049 | 4.4 | 2.5518 | 2.2852 | 2.1166 | 1.9417
|  | 4.42 | 2.5526 | 2.0056 | 4.42 | 2.5526 | 2.2606 | 2.1041 | 1.9416
|  | 4.44 | 2.527 | 1.9855 | 4.44 | 2.527 | 2.2592 | 2.0832 | 1.9311
|  | 4.46 | 2.5259 | 1.9846 | 4.46 | 2.5259 | 2.2466 | 2.0818 | 1.9117
|  | 4.48 | 2.5068 | 1.9696 | 4.48 | 2.5068 | 2.224 | 2.0695 | 1.9103
|  | 4.5 | 2.5 | 1.9643 | 4.5 | 2.5 | 2.2217 | 2.0503 | 1.9001
|  | 4.52 | 2.4747 | 1.9443 | 4.52 | 2.4747 | 2.2096 | 2.0473 | 1.8832
|  | 4.54 | 2.4764 | 1.9457 | 4.54 | 2.4764 | 2.1896 | 2.037 | 1.8802
|  | 4.56 | 2.463 | 1.9352 | 4.56 | 2.463 | 2.1856 | 2.0242 | 1.8704
|  | 4.58 | 2.4477 | 1.9232 | 4.58 | 2.4477 | 2.1742 | 2.0149 | 1.8607
|  | 4.6 | 2.4374 | 1.9151 | 4.6 | 2.4374 | 2.1577 | 2 | 1.8415
|  | 4.62 | 2.4219 | 1.9028 | 4.62 | 2.4219 | 2.1509 | 1.9961 | 1.8412
|  | 4.64 | 2.4123 | 1.8954 | 4.64 | 2.4123 | 2.1397 | 1.974 | 1.8317
|  | 4.66 | 2.3946 | 1.8814 | 4.66 | 2.3946 | 2.1283 | 1.9738 | 1.8116
|  | 4.68 | 2.3881 | 1.8763 | 4.68 | 2.3881 | 2.1068 | 1.9635 | 1.813
|  | 4.7 | 2.3702 | 1.8622 | 4.7 | 2.3702 | 2.1062 | 1.943 | 1.8041
|  | 4.72 | 2.364 | 1.8574 | 4.72 | 2.364 | 2.0953 | 1.9432 | 1.7864
|  | 4.74 | 2.3453 | 1.8427 | 4.74 | 2.3453 | 2.075 | 1.9337 | 1.7859
|  | 4.76 | 2.3407 | 1.8391 | 4.76 | 2.3407 | 2.0736 | 1.9157 | 1.7772
|  | 4.78 | 2.3218 | 1.8243 | 4.78 | 2.3218 | 2.0634 | 1.9144 | 1.7613
|  | 4.8 | 2.3179 | 1.8212 | 4.8 | 2.3179 | 2.0447 | 1.905 | 1.7595
|  | 4.82 | 2.2986 | 1.806 | 4.82 | 2.2986 | 2.0426 | 1.89 | 1.7511
|  | 4.84 | 2.2956 | 1.8037 | 4.84 | 2.2956 | 2.0322 | 1.8864 | 1.7407
|  | 4.86 | 2.2763 | 1.7885 | 4.86 | 2.2763 | 2.0169 | 1.8773 | 1.7338
|  | 4.88 | 2.2738 | 1.7865 | 4.88 | 2.2738 | 2.0125 | 1.8682 | 1.7255
|  | 4.9 | 2.2545 | 1.7714 | 4.9 | 2.2545 | 2 | 1.8505 | 1.7171
|  | 4.92 | 2.2528 | 1.77 | 4.92 | 2.2528 | 1.9939 | 1.8503 | 1.7012
|  | 4.94 | 2.233 | 1.7545 | 4.94 | 2.233 | 1.9838 | 1.8415 | 1.7012
|  | 4.96 | 2.2313 | 1.7531 | 4.96 | 2.2313 | 1.974 | 1.8244 | 1.6932
|  | 4.98 | 2.2121 | 1.738 | 4.98 | 2.2121 | 1.9645 | 1.8236 | 1.6777
|  | 5 | 2.2109 | 1.7371 | 5 | 2.2109 | 1.9463 | 1.8158 | 1.6773
|  | 5.1 | 2.1573 | 1.695 | 5.1 | 2.1573 | 1.9458 | 1.7681 | 1.6695
|  | 5.2 | 2.1522 | 1.691 | 5.2 | 2.1522 | 1.9007 | 1.7664 | 1.5986
|  | 5.3 | 2.0608 | 1.6192 | 5.3 | 2.0608 | 1.8203 | 1.7272 | 1.5962
|  | 5.4 | 2.0575 | 1.6166 | 5.4 | 2.0575 | 1.8168 | 1.6591 | 1.5617
|  | 5.5 | 2 | 1.5714 | 5.5 | 2 | 1.778 | 1.6537 | 1.5078
|  | 5.6 | 1.9899 | 1.5634 | 5.6 | 1.9899 | 1.7108 | 1.619 | 1.5
|  | 5.7 | 1.9014 | 1.4939 | 5.7 | 1.9014 | 1.7046 | 1.5736 | 1.4677
|  | 5.8 | 1.8986 | 1.4917 | 5.8 | 1.8986 | 1.6703 | 1.5543 | 1.4395
|  | 5.9 | 1.8252 | 1.434 | 5.9 | 1.8252 | 1.6202 | 1.5242 | 1.3849
|  | 6 | 1.8224 | 1.4318 | 6 | 1.8224 | 1.6052 | 1.5 | 1.3849
|  | 6.1 | 1.7542 | 1.3783 | 6.1 | 1.7542 | 1.5746 | 1.4405 | 1.3592
|  | 6.2 | 1.75 | 1.375 | 6.2 | 1.75 | 1.5447 | 1.4401 | 1.3114
|  | 6.3 | 1.6859 | 1.3246 | 6.3 | 1.6859 | 1.5042 | 1.4144 | 1.3127
|  | 6.4 | 1.681 | 1.3208 | 6.4 | 1.681 | 1.5 | 1.3656 | 1.2898
|  | 6.5 | 1.6476 | 1.2945 | 6.5 | 1.6476 | 1.4647 | 1.365 | 1.246
|  | 6.6 | 1.6079 | 1.2633 | 6.6 | 1.6079 | 1.4153 | 1.3425 | 1.2456
|  | 6.7 | 1.5821 | 1.2431 | 6.7 | 1.5821 | 1.4149 | 1.2986 | 1.2249
|  | 6.8 | 1.5379 | 1.2084 | 6.8 | 1.5379 | 1.3915 | 1.2979 | 1.1863
|  | 6.9 | 1.5 | 1.1785 | 6.9 | 1.5 | 1.3469 | 1.2769 | 1.185
|  | 7 | 1.489 | 1.1699 | 7 | 1.489 | 1.3461 | 1.2387 | 1.1669
|  | 7.1 | 1.4887 | 1.1697 | 7.1 | 1.4887 | 1.3248 | 1.2366 | 1.1402
|  | 7.2 | 1.4321 | 1.1252 | 7.2 | 1.4321 | 1.2876 | 1.2176 | 1.1307
|  | 7.3 | 1.4295 | 1.1231 | 7.3 | 1.4295 | 1.2844 | 1.1991 | 1.1125
|  | 7.4 | 1.3841 | 1.0875 | 7.4 | 1.3841 | 1.2648 | 1.1637 | 1.096
|  | 7.5 | 1.3821 | 1.0859 | 7.5 | 1.3821 | 1.2463 | 1.1639 | 1.0652
|  | 7.6 | 1.3398 | 1.0527 | 7.6 | 1.3398 | 1.228 | 1.1469 | 1.0644
|  | 7.7 | 1.3383 | 1.0515 | 7.7 | 1.3383 | 1.2101 | 1.1147 | 1.0497
|  | 7.8 | 1.2981 | 1.0199 | 7.8 | 1.2981 | 1.1929 | 1.1146 | 1.0203
|  | 7.9 | 1.2972 | 1.0192 | 7.9 | 1.2972 | 1.1603 | 1.0991 | 1.0199
|  | 8 | 1.2589 | 0.9891 | 8 | 1.2589 | 1.1601 | 1.0694 | 1
|  | 8.1 | 1.2584 | 0.98871 | 8.1 | 1.2584 | 1.1444 | 1.0692 | 0.98035
|  | 8.2 | 1.2219 | 0.96005 | 8.2 | 1.2219 | 1.1141 | 1.0549 | 0.97901
|  | 8.3 | 1.2217 | 0.95986 | 8.3 | 1.2217 | 1.1139 | 1.0273 | 0.96642
|  | 8.4 | 1.1869 | 0.93259 | 8.4 | 1.1869 | 1.0993 | 1.0267 | 0.94094
|  | 8.5 | 1.1867 | 0.93242 | 8.5 | 1.1867 | 1.0718 | 1.0119 | 0.94157
|  | 8.6 | 1.1535 | 0.90634 | 8.6 | 1.1535 | 1.0712 | 1 | 0.93037
|  | 8.7 | 1.1532 | 0.9061 | 8.7 | 1.1532 | 1.0577 | 0.991 | 0.91617
|  | 8.8 | 1.1217 | 0.88128 | 8.8 | 1.1217 | 1.0349 | 0.97851 | 0.90707
|  | 8.9 | 1.1218 | 0.8814 | 8.9 | 1.1218 | 1.0312 | 0.96577 | 0.89654
|  | 9 | 1.0916 | 0.85765 | 9 | 1.0916 | 1.0182 | 0.94239 | 0.88567
|  | 9.1 | 1.0917 | 0.85777 | 9.1 | 1.0917 | 1 | 0.94243 | 0.86485
|  | 9.2 | 1.0626 | 0.83488 | 9.2 | 1.0626 | 0.98431 | 0.93128 | 0.86482
|  | 9.3 | 1.0629 | 0.83514 | 9.3 | 1.0629 | 0.98429 | 0.90971 | 0.85433
|  | 9.4 | 1.0343 | 0.81267 | 9.4 | 1.0343 | 0.97244 | 0.90963 | 0.83496
|  | 9.5 | 1.0353 | 0.81347 | 9.5 | 1.0353 | 0.95015 | 0.89926 | 0.83493
|  | 9.6 | 1 | 0.7857 | 9.6 | 1 | 0.95017 | 0.87927 | 0.82557
|  | 9.7 | 0.99781 | 0.78398 | 9.7 | 0.99781 | 0.93928 | 0.87919 | 0.80474
|  | 9.8 | 0.9948 | 0.78161 | 9.8 | 0.9948 | 0.91883 | 0.86956 | 0.80791
|  | 9.9 | 0.99377 | 0.7808 | 9.9 | 0.99377 | 0.91871 | 0.85125 | 0.79907
|  | 10 | 0.96476 | 0.75801 | 10 | 0.96476 | 0.90877 | 0.85075 | 0.7826
|  | 10.2 | 0.96472 | 0.75798 | 10.2 | 0.96472 | 0.88073 | 0.84097 | 0.78219
|  | 10.4 | 0.94049 | 0.73894 | 10.4 | 0.94049 | 0.88026 | 0.82346 | 0.76597
|  | 10.6 | 0.90559 | 0.71152 | 10.6 | 0.90559 | 0.86223 | 0.80665 | 0.75076
|  | 10.8 | 0.89589 | 0.7039 | 10.8 | 0.89589 | 0.84497 | 0.7909 | 0.72133
|  | 11 | 0.85639 | 0.67287 | 11 | 0.85639 | 0.82836 | 0.77587 | 0.72139
|  | 11.2 | 0.85445 | 0.67134 | 11.2 | 0.85445 | 0.81253 | 0.74683 | 0.70769
|  | 11.4 | 0.81602 | 0.64115 | 11.4 | 0.81602 | 0.79714 | 0.74601 | 0.6818
|  | 11.6 | 0.81522 | 0.64052 | 11.6 | 0.81522 | 0.76855 | 0.73214 | 0.6816
|  | 11.8 | 0.7783 | 0.61151 | 11.8 | 0.7783 | 0.76861 | 0.70598 | 0.6694
|  | 12 | 0.77823 | 0.61146 | 12 | 0.77823 | 0.75491 | 0.70588 | 0.64635
|  | 12.2 | 0.74319 | 0.58393 | 12.2 | 0.74319 | 0.72919 | 0.69353 | 0.64654
|  | 12.4 | 0.74319 | 0.58393 | 12.4 | 0.74319 | 0.72911 | 0.67013 | 0.63563
|  | 12.6 | 0.70873 | 0.55685 | 12.6 | 0.70873 | 0.71684 | 0.66999 | 0.61503
|  | 12.8 | 0.70959 | 0.55752 | 12.8 | 0.70959 | 0.69374 | 0.65881 | 0.61436
|  | 13 | 0.67529 | 0.53058 | 13 | 0.67529 | 0.69363 | 0.63959 | 0.60452
|  | 13.2 | 0.67631 | 0.53138 | 13.2 | 0.67631 | 0.68259 | 0.63846 | 0.59334
|  | 13.4 | 0.64292 | 0.50514 | 13.4 | 0.64292 | 0.66299 | 0.62851 | 0.58526
|  | 13.6 | 0.64415 | 0.50611 | 13.6 | 0.64415 | 0.66161 | 0.61792 | 0.57565
|  | 13.8 | 0.60833 | 0.47796 | 13.8 | 0.60833 | 0.65183 | 0.5993 | 0.56693
|  | 14 | 0.61119 | 0.48022 | 14 | 0.61119 | 0.64232 | 0.59943 | 0.54921
|  | 14.2 | 0.56992 | 0.44778 | 14.2 | 0.56992 | 0.62389 | 0.59076 | 0.55014
|  | 14.4 | 0.57454 | 0.45142 | 14.4 | 0.57454 | 0.62401 | 0.57362 | 0.54283
|  | 14.6 | 0.5 | 0.39285 | 14.6 | 0.5 | 0.61533 | 0.57325 | 0.5289
|  | 14.8 | 0.51873 | 0.40757 | 14.8 | 0.51873 | 0.5986 | 0.56583 | 0.5271
|  | 15 | 0.5 | 0.39285 | 15 | 0.5 | 0.59882 | 0.54931 | 0.52073
|  | 15.2 | 0.5 | 0.39285 | 15.2 | 0.5 | 0.59098 | 0.54984 | 0.50984
|  | 15.4 | 0.5 | 0.39285 | 15.4 | 0.5 | 0.57668 | 0.54138 | 0.5
|  | 15.6 | 0.5 | 0.39285 | 15.6 | 0.5 | 0.57633 | 0.52532 | 0.49208
|  | 15.8 | 0.5 | 0.39285 | 15.8 | 0.5 | 0.56494 | 0.52603 | 0.48352
|  | 16 | 0.5 | 0.39285 | 16 | 0.5 | 0.54903 | 0.5177 | 0.48331
|  | 16.2 | 0.5 | 0.39285 | 16.2 | 0.5 | 0.54934 | 0.51149 | 0.47823
|  | 16.4 | 0.5 | 0.39285 | 16.4 | 0.5 | 0.54229 | 0.50791 | 0.47372
|  | 16.6 | 0.5 | 0.39285 | 16.6 | 0.5 | 0.53815 | 0.5059 | 0.46159
|  | 16.8 | 0.5 | 0.39285 | 16.8 | 0.5 | 0.53244 | 0.5 | 0.4614
|  | 17 | 0.5 | 0.39285 | 17 | 0.5 | 0.52363 | 0.48412 | 0.45709
|  | 17.2 | 0.5 | 0.39285 | 17.2 | 0.5 | 0.5166 | 0.48457 | 0.44653
|  | 17.4 | 0.5 | 0.39285 | 17.4 | 0.5 | 0.5 | 0.48037 | 0.44587
|  | 17.6 | 0.5 | 0.39285 | 17.6 | 0.5 | 0.49299 | 0.46979 | 0.44073
|  | 17.8 | 0.5 | 0.39285 | 17.8 | 0.5 | 0.48107 | 0.46732 | 0.43118
|  | 18 | 0.5 | 0.39285 | 18 | 0.5 | 0.47599 | 0.46184 | 0.43019
|  | 18.2 | 0.5 | 0.39285 | 18.2 | 0.5 | 0.48262 | 0.45145 | 0.4256
|  | 18.4 | 0.5 | 0.39285 | 18.4 | 0.5 | 0.47485 | 0.45212 | 0.41637
|  | 18.6 | 0.5 | 0.39285 | 18.6 | 0.5 | 0.46602 | 0.44874 | 0.41572
|  | 18.8 | 0.5 | 0.39285 | 18.8 | 0.5 | 0.46827 | 0.43918 | 0.41144
|  | 19 | 0.5 | 0.39285 | 19 | 0.5 | 0.45929 | 0.43703 | 0.40585
|  | 19.2 | 0.4891 | 0.38429 | 19.2 | 0.4891 | 0.45297 | 0.43256 | 0.40226
|  | 19.4 | 0.48588 | 0.38176 | 19.4 | 0.48588 | 0.45267 | 0.42739 | 0.39823
|  | 19.6 | 0.47982 | 0.37699 | 19.6 | 0.47982 | 0.44989 | 0.41864 | 0.39413
|  | 19.8 | 0.47839 | 0.37587 | 19.8 | 0.47839 | 0.44383 | 0.41887 | 0.38586
|  | 20 | 0.47084 | 0.36994 | 20 | 0.47084 | 0.43516 | 0.41507 | 0.38583
|  | 20.2 | 0.47077 | 0.36988 | 20.2 | 0.47077 | 0.4364 | 0.40603 | 0.38241
|  | 20.4 | 0.46217 | 0.36313 | 20.4 | 0.46217 | 0.43127 | 0.40603 | 0.37444
|  | 20.6 | 0.4628 | 0.36362 | 20.6 | 0.4628 | 0.42304 | 0.40211 | 0.37503
|  | 20.8 | 0.45329 | 0.35615 | 20.8 | 0.45329 | 0.42219 | 0.3943 | 0.37109
|  | 21 | 0.45376 | 0.35652 | 21 | 0.45376 | 0.4186 | 0.39412 | 0.36338
|  | 21.2 | 0.44479 | 0.34947 | 21.2 | 0.44479 | 0.41005 | 0.39026 | 0.36344
|  | 21.4 | 0.44436 | 0.34913 | 21.4 | 0.44436 | 0.41104 | 0.38299 | 0.36015
|  | 21.6 | 0.43663 | 0.34306 | 21.6 | 0.43663 | 0.40693 | 0.38306 | 0.35414
|  | 21.8 | 0.43602 | 0.34258 | 21.8 | 0.43602 | 0.39911 | 0.37927 | 0.35353
|  | 22 | 0.42795 | 0.33624 | 22 | 0.42795 | 0.39974 | 0.37545 | 0.35012
|  | 22.2 | 0.42731 | 0.33574 | 22.2 | 0.42731 | 0.39537 | 0.37245 | 0.34685
|  | 22.4 | 0.42004 | 0.33003 | 22.4 | 0.42004 | 0.38918 | 0.36956 | 0.34046
|  | 22.6 | 0.42071 | 0.33055 | 22.6 | 0.42071 | 0.38815 | 0.36617 | 0.34046
|  | 22.8 | 0.41317 | 0.32463 | 22.8 | 0.41317 | 0.38502 | 0.35936 | 0.33729
|  | 23 | 0.41253 | 0.32413 | 23 | 0.41253 | 0.38156 | 0.35916 | 0.33171
|  | 23.2 | 0.40564 | 0.31871 | 23.2 | 0.40564 | 0.37494 | 0.35645 | 0.33181
|  | 23.4 | 0.40521 | 0.31837 | 23.4 | 0.40521 | 0.37528 | 0.35007 | 0.32911
|  | 23.6 | 0.39829 | 0.31293 | 23.6 | 0.39829 | 0.37161 | 0.35005 | 0.3234
|  | 23.8 | 0.3984 | 0.31302 | 23.8 | 0.3984 | 0.36591 | 0.34721 | 0.32332
|  | 24 | 0.39202 | 0.30801 | 24 | 0.39202 | 0.36555 | 0.34166 | 0.32074
|  | 24.2 | 0.39151 | 0.30761 | 24.2 | 0.39151 | 0.36237 | 0.34114 | 0.3156
|  | 24.4 | 0.38506 | 0.30254 | 24.4 | 0.38506 | 0.3561 | 0.33849 | 0.31541
|  | 24.6 | 0.38498 | 0.30248 | 24.6 | 0.38498 | 0.35615 | 0.33298 | 0.31308
|  | 24.8 | 0.37902 | 0.2978 | 24.8 | 0.37902 | 0.35345 | 0.33328 | 0.30891
|  | 25 | 0.37893 | 0.29772 | 25 | 0.37893 | 0.34801 | 0.3302 | 0.30755

## LCC1115-C
|  | Retardance by Wavelength @ 25 °C |  |  | Retardance by Temperature @ 1550 nm
|  | Driver RMS Voltage (V) | Retardance (Waves) |  | Driver RMS Voltage (V) | Retardance (Waves)
|  |  | 1310 nm | 1550 nm |  | 25 °C | 45.1 °C | 59.9 °C | 70.2 °C
|  | 0 | 6.7892 | 6.4092 | 0 | 6.4092 | 6.0316 | 5.4574 | 5.2301
|  | 0.1 | 6.7892 | 6.4092 | 0.1 | 6.4092 | 6.0316 | 5.4574 | 5.2301
|  | 0.2 | 6.7892 | 6.4092 | 0.2 | 6.4092 | 6.0316 | 5.4574 | 5.2301
|  | 0.3 | 6.7956 | 6.4152 | 0.3 | 6.4152 | 6.0316 | 5.4574 | 5.2301
Product Raw Data |  | 0.4 | 6.7869 | 6.407 | 0.4 | 6.407 | 6.0316 | 5.4574 | 5.2301
Multi-Wave LC Retarder, >6λ, Ø10 mm CA, ARC: 1050 - 1700 nm |  | 0.5 | 6.782 | 6.4024 | 0.5 | 6.4024 | 6.0316 | 5.4574 | 5.2301
|  | 0.6 | 6.7748 | 6.3956 | 0.6 | 6.3956 | 6.0316 | 5.4574 | 5.2301
Item # | LCC1115-C | 0.7 | 6.7644 | 6.3857 | 0.7 | 6.3857 | 6.0316 | 5.4574 | 5.2274
DISCLAIMER: The data presented here are typical. Slight variations in performance data will occur from lot to lot. Please contact Technical Support with any questions regarding the use or reliability of this data. |  | 0.8 | 6.7536 | 6.3756 | 0.8 | 6.3756 | 6.0316 | 5.4574 | 5.2206
|  | 0.9 | 6.7375 | 6.3603 | 0.9 | 6.3603 | 6.0252 | 5.4574 | 5.2147
|  | 1 | 6.7261 | 6.3496 | 1 | 6.3496 | 6.0164 | 5.4574 | 5.2033
|  | 1.02 | 6.7159 | 6.3399 | 1.02 | 6.3399 | 6 | 5.4574 | 5.1858
|  | 1.04 | 6.7055 | 6.3301 | 1.04 | 6.3301 | 6 | 5.4574 | 5.1747
|  | 1.06 | 6.695 | 6.3202 | 1.06 | 6.3202 | 5.9844 | 5.4574 | 5.1623
This data may be used in publications. However, please cite Thorlabs as the source. |  | 1.08 | 6.6844 | 6.3102 | 1.08 | 6.3102 | 5.974 | 5.4574 | 5.1527
|  | 1.1 | 6.6726 | 6.2991 | 1.1 | 6.2991 | 5.9642 | 5.4574 | 5.1414
|  | 1.12 | 6.6596 | 6.2868 | 1.12 | 6.2868 | 5.9526 | 5.4564 | 5.1294
|  | 1.14 | 6.6452 | 6.2732 | 1.14 | 6.2732 | 5.9417 | 5.4564 | 5.1171
Additional Information: |  | 1.16 | 6.63 | 6.2588 | 1.16 | 6.2588 | 5.9256 | 5.4527 | 5.1
|  | 1.18 | 6.6124 | 6.2422 | 1.18 | 6.2422 | 5.9102 | 5.4258 | 5.0841
|  | 1.2 | 6.5927 | 6.2237 | 1.2 | 6.2237 | 5.8929 | 5.4001 | 5.0584
|  | 1.22 | 6.5699 | 6.2022 | 1.22 | 6.2022 | 5.8721 | 5.3758 | 5.0317
|  | 1.24 | 6.5457 | 6.1793 | 1.24 | 6.1793 | 5.8515 | 5.3428 | 5
|  | 1.26 | 6.517 | 6.1522 | 1.26 | 6.1522 | 5.8215 | 5.3125 | 4.9695
|  | 1.28 | 6.4866 | 6.1235 | 1.28 | 6.1235 | 5.791 | 5.2675 | 4.9368
|  | 1.3 | 6.4502 | 6.0891 | 1.3 | 6.0891 | 5.7575 | 5.2218 | 4.8863
|  | 1.32 | 6.4126 | 6.0536 | 1.32 | 6.0536 | 5.7176 | 5.1765 | 4.8379
|  | 1.34 | 6.3558 | 6 | 1.34 | 6 | 5.6782 | 5.1218 | 4.7903
|  | 1.36 | 6.3268 | 5.9726 | 1.36 | 5.9726 | 5.6238 | 5.0726 | 4.7324
|  | 1.38 | 6.2722 | 5.9211 | 1.38 | 5.9211 | 5.571 | 5 | 4.6731
|  | 1.4 | 6.2205 | 5.8723 | 1.4 | 5.8723 | 5.5 | 4.9398 | 4.6062
|  | 1.42 | 6.159 | 5.8142 | 1.42 | 5.8142 | 5.4634 | 4.8797 | 4.5429
|  | 1.44 | 6.1001 | 5.7587 | 1.44 | 5.7587 | 5.4035 | 4.8093 | 4.5
|  | 1.46 | 6.0308 | 5.6932 | 1.46 | 5.6932 | 5.3236 | 4.7518 | 4.4174
|  | 1.48 | 5.9672 | 5.6332 | 1.48 | 5.6332 | 5.2555 | 4.6632 | 4.3608
|  | 1.5 | 5.8997 | 5.5694 | 1.5 | 5.5694 | 5.1835 | 4.5947 | 4.2705
|  | 1.52 | 5.8262 | 5.5 | 1.52 | 5.5 | 5.1128 | 4.5 | 4.2109
|  | 1.54 | 5.7646 | 5.4419 | 1.54 | 5.4419 | 5.0438 | 4.4848 | 4.1428
|  | 1.56 | 5.6959 | 5.377 | 1.56 | 5.377 | 5 | 4.4108 | 4.0772
|  | 1.58 | 5.6174 | 5.303 | 1.58 | 5.303 | 4.9151 | 4.315 | 4
|  | 1.6 | 5.5442 | 5.2338 | 1.6 | 5.2338 | 4.822 | 4.253 | 3.9339
|  | 1.62 | 5.4636 | 5.1578 | 1.62 | 5.1578 | 4.7484 | 4.1851 | 3.8829
|  | 1.64 | 5.3894 | 5.0877 | 1.64 | 5.0877 | 4.6757 | 4.1169 | 3.8123
|  | 1.66 | 5.2965 | 5 | 1.66 | 5 | 4.598 | 4.0519 | 3.7553
|  | 1.68 | 5.2346 | 4.9416 | 1.68 | 4.9416 | 4.5 | 4 | 3.6997
|  | 1.7 | 5.155 | 4.8664 | 1.7 | 4.8664 | 4.4743 | 3.9246 | 3.6036
|  | 1.72 | 5.0792 | 4.7948 | 1.72 | 4.7948 | 4.3938 | 3.8541 | 3.5663
|  | 1.74 | 5.0005 | 4.7206 | 1.74 | 4.7206 | 4.3196 | 3.7945 | 3.5
|  | 1.76 | 4.9246 | 4.649 | 1.76 | 4.649 | 4.2515 | 3.7398 | 3.4476
|  | 1.78 | 4.8479 | 4.5765 | 1.78 | 4.5765 | 4.192 | 3.6437 | 3.3912
|  | 1.8 | 4.7668 | 4.5 | 1.8 | 4.5 | 4.095 | 3.6051 | 3.3321
|  | 1.82 | 4.6999 | 4.4368 | 1.82 | 4.4368 | 4.0338 | 3.535 | 3.2812
|  | 1.84 | 4.6239 | 4.3651 | 1.84 | 4.3651 | 4 | 3.5 | 3.2005
|  | 1.86 | 4.5533 | 4.2984 | 1.86 | 4.2984 | 3.9167 | 3.4368 | 3.1636
|  | 1.88 | 4.4755 | 4.225 | 1.88 | 4.225 | 3.8596 | 3.3454 | 3.1092
|  | 1.9 | 4.4082 | 4.1614 | 1.9 | 4.1614 | 3.7667 | 3.3146 | 3.0586
|  | 1.92 | 4.3239 | 4.0818 | 1.92 | 4.0818 | 3.7224 | 3.2477 | 3
|  | 1.94 | 4.2372 | 4 | 1.94 | 4 | 3.6538 | 3.2074 | 2.9351
|  | 1.96 | 4.2293 | 3.9925 | 1.96 | 3.9925 | 3.603 | 3.1557 | 2.909
|  | 1.98 | 4.1471 | 3.915 | 1.98 | 3.915 | 3.548 | 3.1031 | 2.8532
|  | 2 | 4.0703 | 3.8424 | 2 | 3.8424 | 3.5 | 3.0578 | 2.8133
|  | 2.02 | 4.0126 | 3.788 | 2.02 | 3.788 | 3.4419 | 3 | 2.7702
|  | 2.04 | 3.9377 | 3.7172 | 2.04 | 3.7172 | 3.3608 | 2.9567 | 2.6972
|  | 2.06 | 3.8855 | 3.6679 | 2.06 | 3.6679 | 3.319 | 2.9083 | 2.6769
|  | 2.08 | 3.8114 | 3.598 | 2.08 | 3.598 | 3.2548 | 2.8614 | 2.6233
|  | 2.1 | 3.7619 | 3.5513 | 2.1 | 3.5513 | 3.2138 | 2.8199 | 2.5915
|  | 2.12 | 3.7075 | 3.5 | 2.12 | 3.5 | 3.1696 | 2.7505 | 2.5513
|  | 2.14 | 3.6498 | 3.4455 | 2.14 | 3.4455 | 3.0934 | 2.7269 | 2.5
|  | 2.16 | 3.5779 | 3.3776 | 2.16 | 3.3776 | 3.0611 | 2.6798 | 2.4747
|  | 2.18 | 3.5369 | 3.3389 | 2.18 | 3.3389 | 3 | 2.6428 | 2.4167
|  | 2.2 | 3.4649 | 3.2709 | 2.2 | 3.2709 | 2.9696 | 2.6038 | 2.3967
|  | 2.22 | 3.4283 | 3.2364 | 2.22 | 3.2364 | 2.9266 | 2.5353 | 2.3586
|  | 2.24 | 3.3595 | 3.1714 | 2.24 | 3.1714 | 2.8555 | 2.5 | 2.3237
|  | 2.26 | 3.3253 | 3.1391 | 2.26 | 3.1391 | 2.8322 | 2.4853 | 2.2885
|  | 2.28 | 3.2795 | 3.0959 | 2.28 | 3.0959 | 2.78 | 2.4522 | 2.2327
|  | 2.3 | 3.2365 | 3.0553 | 2.3 | 3.0553 | 2.7471 | 2.4151 | 2.2203
|  | 2.32 | 3.1779 | 3 | 2.32 | 3 | 2.7092 | 2.3544 | 2.182
|  | 2.34 | 3.1414 | 2.9656 | 2.34 | 2.9656 | 2.643 | 2.3427 | 2.156
|  | 2.36 | 3.0942 | 2.921 | 2.36 | 2.921 | 2.6262 | 2.2976 | 2.1261
|  | 2.38 | 3.0497 | 2.879 | 2.38 | 2.879 | 2.5744 | 2.2755 | 2.0744
|  | 2.4 | 3.0058 | 2.8375 | 2.4 | 2.8375 | 2.5501 | 2.2445 | 2.0656
|  | 2.42 | 2.962 | 2.7961 | 2.42 | 2.7961 | 2.5 | 2.1903 | 2.0278
|  | 2.44 | 2.9221 | 2.7585 | 2.44 | 2.7585 | 2.4744 | 2.1812 | 2
|  | 2.46 | 2.8787 | 2.7175 | 2.46 | 2.7175 | 2.4429 | 2.1374 | 1.9866
|  | 2.48 | 2.842 | 2.6829 | 2.48 | 2.6829 | 2.3905 | 2.1224 | 1.9359
|  | 2.5 | 2.7986 | 2.642 | 2.5 | 2.642 | 2.3725 | 2.0937 | 1.9309
|  | 2.52 | 2.7655 | 2.6107 | 2.52 | 2.6107 | 2.3365 | 2.0441 | 1.8915
|  | 2.54 | 2.7226 | 2.5702 | 2.54 | 2.5702 | 2.3087 | 2.0383 | 1.88
|  | 2.56 | 2.6923 | 2.5415 | 2.56 | 2.5415 | 2.2794 | 2 | 1.8559
|  | 2.58 | 2.6482 | 2.5 | 2.58 | 2.5 | 2.229 | 1.9859 | 1.8317
|  | 2.6 | 2.6254 | 2.4784 | 2.6 | 2.4784 | 2.2171 | 1.9602 | 1.8088
|  | 2.62 | 2.5824 | 2.4379 | 2.62 | 2.4379 | 2.1788 | 1.9351 | 1.771
|  | 2.64 | 2.5588 | 2.4156 | 2.64 | 2.4156 | 2.1597 | 1.9115 | 1.7639
|  | 2.66 | 2.5173 | 2.3764 | 2.66 | 2.3764 | 2.133 | 1.8718 | 1.7418
|  | 2.68 | 2.4959 | 2.3562 | 2.68 | 2.3562 | 2.0867 | 1.8638 | 1.7216
|  | 2.7 | 2.4544 | 2.317 | 2.7 | 2.317 | 2.0782 | 1.8395 | 1.7011
|  | 2.72 | 2.4367 | 2.3003 | 2.72 | 2.3003 | 2.0427 | 1.8195 | 1.6649
|  | 2.74 | 2.3961 | 2.2619 | 2.74 | 2.2619 | 2.0269 | 1.7982 | 1.6613
|  | 2.76 | 2.379 | 2.2458 | 2.76 | 2.2458 | 2 | 1.7612 | 1.6367
|  | 2.78 | 2.3387 | 2.2078 | 2.78 | 2.2078 | 1.9599 | 1.7567 | 1.6233
|  | 2.8 | 2.3239 | 2.1938 | 2.8 | 2.1938 | 1.9543 | 1.7267 | 1.6052
|  | 2.82 | 2.2844 | 2.1565 | 2.82 | 2.1565 | 1.9161 | 1.7166 | 1.5722
|  | 2.84 | 2.2716 | 2.1444 | 2.84 | 2.1444 | 1.9085 | 1.6979 | 1.5683
|  | 2.86 | 2.2295 | 2.1047 | 2.86 | 2.1047 | 1.8841 | 1.6609 | 1.5436
|  | 2.88 | 2.2209 | 2.0966 | 2.88 | 2.0966 | 1.8647 | 1.6599 | 1.5352
|  | 2.9 | 2.1824 | 2.0602 | 2.9 | 2.0602 | 1.8443 | 1.63 | 1.5181
|  | 2.92 | 2.1719 | 2.0503 | 2.92 | 2.0503 | 1.8107 | 1.6241 | 1.5
|  | 2.94 | 2.1334 | 2.014 | 2.94 | 2.014 | 1.803 | 1.6072 | 1.4939
|  | 2.96 | 2.1186 | 2 | 2.96 | 2 | 1.7807 | 1.5748 | 1.4627
|  | 2.98 | 2.0898 | 1.9728 | 2.98 | 1.9728 | 1.7644 | 1.5735 | 1.4586
|  | 3 | 2.0819 | 1.9654 | 3 | 1.9654 | 1.7458 | 1.5435 | 1.4446
|  | 3.02 | 2.0609 | 1.9455 | 3.02 | 1.9455 | 1.714 | 1.5388 | 1.4291
|  | 3.04 | 2.0395 | 1.9253 | 3.04 | 1.9253 | 1.709 | 1.5163 | 1.4164
|  | 3.06 | 2.0181 | 1.9051 | 3.06 | 1.9051 | 1.6833 | 1.5108 | 1.3899
|  | 3.08 | 1.996 | 1.8843 | 3.08 | 1.8843 | 1.6736 | 1.5 | 1.3878
|  | 3.1 | 1.9775 | 1.8668 | 3.1 | 1.8668 | 1.6567 | 1.4705 | 1.368
|  | 3.12 | 1.9552 | 1.8457 | 3.12 | 1.8457 | 1.627 | 1.4708 | 1.361
|  | 3.14 | 1.938 | 1.8295 | 3.14 | 1.8295 | 1.6239 | 1.4455 | 1.3486
|  | 3.16 | 1.9149 | 1.8077 | 3.16 | 1.8077 | 1.599 | 1.4396 | 1.3247
|  | 3.18 | 1.9002 | 1.7939 | 3.18 | 1.7939 | 1.5919 | 1.4256 | 1.3236
|  | 3.2 | 1.8769 | 1.7718 | 3.2 | 1.7718 | 1.5769 | 1.4138 | 1.302
|  | 3.22 | 1.8635 | 1.7592 | 3.22 | 1.7592 | 1.5499 | 1.4011 | 1.2998
|  | 3.24 | 1.8397 | 1.7367 | 3.24 | 1.7367 | 1.5469 | 1.3766 | 1.2854
|  | 3.26 | 1.8276 | 1.7253 | 3.26 | 1.7253 | 1.5226 | 1.3755 | 1.2769
|  | 3.28 | 1.8039 | 1.703 | 3.28 | 1.703 | 1.5199 | 1.3555 | 1.2656
|  | 3.3 | 1.793 | 1.6926 | 3.3 | 1.6926 | 1.5 | 1.3509 | 1.2449
|  | 3.32 | 1.7689 | 1.6699 | 3.32 | 1.6699 | 1.4856 | 1.3391 | 1.2442
|  | 3.34 | 1.7593 | 1.6608 | 3.34 | 1.6608 | 1.4769 | 1.3172 | 1.2262
|  | 3.36 | 1.735 | 1.6379 | 3.36 | 1.6379 | 1.4531 | 1.3163 | 1.2233
|  | 3.38 | 1.7263 | 1.6296 | 3.38 | 1.6296 | 1.4513 | 1.2963 | 1.2132
|  | 3.4 | 1.7023 | 1.607 | 3.4 | 1.607 | 1.4317 | 1.2943 | 1.1937
|  | 3.42 | 1.6947 | 1.5998 | 3.42 | 1.5998 | 1.4242 | 1.2806 | 1.1936
|  | 3.44 | 1.6708 | 1.5773 | 3.44 | 1.5773 | 1.4134 | 1.2731 | 1.1756
|  | 3.46 | 1.6633 | 1.5702 | 3.46 | 1.5702 | 1.3906 | 1.2629 | 1.1744
|  | 3.48 | 1.64 | 1.5482 | 3.48 | 1.5482 | 1.3888 | 1.2436 | 1.1616
|  | 3.5 | 1.6329 | 1.5415 | 3.5 | 1.5415 | 1.3705 | 1.2428 | 1.1561
|  | 3.52 | 1.6092 | 1.5191 | 3.52 | 1.5191 | 1.3662 | 1.2266 | 1.1471
|  | 3.54 | 1.6019 | 1.5122 | 3.54 | 1.5122 | 1.3552 | 1.2235 | 1.13
|  | 3.56 | 1.589 | 1.5 | 3.56 | 1.5 | 1.3344 | 1.2142 | 1.1297
|  | 3.58 | 1.5783 | 1.4899 | 3.58 | 1.4899 | 1.3336 | 1.1961 | 1.1144
|  | 3.6 | 1.5552 | 1.4682 | 3.6 | 1.4682 | 1.315 | 1.1958 | 1.1129
|  | 3.62 | 1.5515 | 1.4647 | 3.62 | 1.4647 | 1.3131 | 1.1791 | 1.1047
|  | 3.64 | 1.5297 | 1.444 | 3.64 | 1.444 | 1.2997 | 1.178 | 1.0966
|  | 3.66 | 1.527 | 1.4415 | 3.66 | 1.4415 | 1.293 | 1.1648 | 1.0888
|  | 3.68 | 1.5048 | 1.4206 | 3.68 | 1.4206 | 1.2833 | 1.1608 | 1.0735
|  | 3.7 | 1.5026 | 1.4185 | 3.7 | 1.4185 | 1.2651 | 1.1525 | 1.0733
|  | 3.72 | 1.4815 | 1.3985 | 3.72 | 1.3985 | 1.2643 | 1.1363 | 1.0609
|  | 3.74 | 1.4795 | 1.3966 | 3.74 | 1.3966 | 1.2485 | 1.136 | 1.0583
|  | 3.76 | 1.469 | 1.3867 | 3.76 | 1.3867 | 1.2457 | 1.1216 | 1.0509
|  | 3.78 | 1.4571 | 1.3755 | 3.78 | 1.3755 | 1.2367 | 1.1202 | 1.0369
|  | 3.8 | 1.446 | 1.3651 | 3.8 | 1.3651 | 1.228 | 1.1125 | 1.0367
|  | 3.82 | 1.433 | 1.3528 | 3.82 | 1.3528 | 1.2191 | 1.105 | 1.0236
|  | 3.84 | 1.4249 | 1.3452 | 3.84 | 1.3452 | 1.2035 | 1.0974 | 1.023
|  | 3.86 | 1.4117 | 1.3326 | 3.86 | 1.3326 | 1.2023 | 1.0831 | 1.0143
|  | 3.88 | 1.4043 | 1.3257 | 3.88 | 1.3257 | 1.1897 | 1.0826 | 1.0092
|  | 3.9 | 1.39 | 1.3121 | 3.9 | 1.3121 | 1.1857 | 1.0712 | 1
|  | 3.92 | 1.384 | 1.3065 | 3.92 | 1.3065 | 1.1776 | 1.0685 | 0.98923
|  | 3.94 | 1.3699 | 1.2932 | 3.94 | 1.2932 | 1.1623 | 1.0615 | 0.98917
|  | 3.96 | 1.3644 | 1.288 | 3.96 | 1.288 | 1.1618 | 1.048 | 0.97782
|  | 3.98 | 1.3498 | 1.2742 | 3.98 | 1.2742 | 1.1484 | 1.0478 | 0.97662
|  | 4 | 1.3456 | 1.2703 | 4 | 1.2703 | 1.1464 | 1.0353 | 0.97054
|  | 4.02 | 1.3308 | 1.2563 | 4.02 | 1.2563 | 1.1389 | 1.0344 | 0.95855
|  | 4.04 | 1.327 | 1.2527 | 4.04 | 1.2527 | 1.1315 | 1.0265 | 0.95845
|  | 4.06 | 1.3124 | 1.2389 | 4.06 | 1.2389 | 1.1243 | 1.0213 | 0.94702
|  | 4.08 | 1.3093 | 1.236 | 4.08 | 1.236 | 1.1107 | 1.0149 | 0.94686
|  | 4.1 | 1.2943 | 1.2219 | 4.1 | 1.2219 | 1.1099 | 1 | 0.93837
|  | 4.12 | 1.2916 | 1.2193 | 4.12 | 1.2193 | 1.0988 | 0.99949 | 0.93529
|  | 4.14 | 1.2769 | 1.2054 | 4.14 | 1.2054 | 1.0959 | 0.99177 | 0.92969
|  | 4.16 | 1.2745 | 1.2032 | 4.16 | 1.2032 | 1.0892 | 0.99024 | 0.9185
|  | 4.18 | 1.2599 | 1.1894 | 4.18 | 1.1894 | 1.0759 | 0.98402 | 0.91867
|  | 4.2 | 1.258 | 1.1876 | 4.2 | 1.1876 | 1.0757 | 0.97235 | 0.90854
|  | 4.22 | 1.2434 | 1.1738 | 4.22 | 1.1738 | 1.0638 | 0.97233 | 0.90807
|  | 4.24 | 1.2418 | 1.1723 | 4.24 | 1.1723 | 1.0628 | 0.96118 | 0.90264
|  | 4.26 | 1.2273 | 1.1586 | 4.26 | 1.1586 | 1.0546 | 0.96094 | 0.89749
|  | 4.28 | 1.2261 | 1.1575 | 4.28 | 1.1575 | 1.0501 | 0.95197 | 0.89249
|  | 4.3 | 1.2117 | 1.1438 | 4.3 | 1.1438 | 1.0439 | 0.94984 | 0.88251
|  | 4.32 | 1.2107 | 1.143 | 4.32 | 1.143 | 1.0321 | 0.94449 | 0.8825
|  | 4.34 | 1.1964 | 1.1294 | 4.34 | 1.1294 | 1.0316 | 0.9338 | 0.87372
|  | 4.36 | 1.1955 | 1.1286 | 4.36 | 1.1286 | 1.0211 | 0.93366 | 0.87249
|  | 4.38 | 1.1817 | 1.1156 | 4.38 | 1.1156 | 1.0197 | 0.92377 | 0.86765
|  | 4.4 | 1.1811 | 1.115 | 4.4 | 1.115 | 1.0141 | 0.92333 | 0.8583
|  | 4.42 | 1.1673 | 1.102 | 4.42 | 1.102 | 1.0035 | 0.91822 | 0.85827
|  | 4.44 | 1.1668 | 1.1015 | 4.44 | 1.1015 | 1 | 0.91312 | 0.84934
|  | 4.46 | 1.1531 | 1.0885 | 4.46 | 1.0885 | 0.99069 | 0.90834 | 0.84924
|  | 4.48 | 1.1527 | 1.0882 | 4.48 | 1.0882 | 0.99051 | 0.89875 | 0.84325
|  | 4.5 | 1.1393 | 1.0755 | 4.5 | 1.0755 | 0.98151 | 0.89863 | 0.84023
|  | 4.52 | 1.1389 | 1.0752 | 4.52 | 1.0752 | 0.97976 | 0.89018 | 0.8358
|  | 4.54 | 1.1323 | 1.0689 | 4.54 | 1.0689 | 0.97432 | 0.88913 | 0.82695
|  | 4.56 | 1.1242 | 1.0613 | 4.56 | 1.0613 | 0.96387 | 0.88443 | 0.82684
|  | 4.58 | 1.1189 | 1.0563 | 4.58 | 1.0563 | 0.96384 | 0.87522 | 0.81864
|  | 4.6 | 1.1101 | 1.048 | 4.6 | 1.048 | 0.95409 | 0.87503 | 0.81825
|  | 4.62 | 1.1061 | 1.0442 | 4.62 | 1.0442 | 0.95348 | 0.86626 | 0.81426
|  | 4.64 | 1.0961 | 1.0348 | 4.64 | 1.0348 | 0.94844 | 0.86596 | 0.80593
|  | 4.66 | 1.0932 | 1.032 | 4.66 | 1.032 | 0.94336 | 0.85989 | 0.80593
|  | 4.68 | 1.0832 | 1.0226 | 4.68 | 1.0226 | 0.93842 | 0.85733 | 0.79799
|  | 4.7 | 1.0807 | 1.0202 | 4.7 | 1.0202 | 0.92901 | 0.85292 | 0.79791
|  | 4.72 | 1.07 | 1.0101 | 4.72 | 1.0101 | 0.9287 | 0.84443 | 0.79096
|  | 4.74 | 1.0685 | 1.0087 | 4.74 | 1.0087 | 0.91893 | 0.84424 | 0.78989
|  | 4.76 | 1.0593 | 1 | 4.76 | 1 | 0.91934 | 0.83643 | 0.78603
|  | 4.78 | 1.0593 | 1 | 4.78 | 1 | 0.91457 | 0.83591 | 0.77829
|  | 4.8 | 1.048 | 0.98936 | 4.8 | 0.98936 | 0.90558 | 0.83194 | 0.77834
|  | 4.82 | 1.0467 | 0.98815 | 4.82 | 0.98815 | 0.9055 | 0.82386 | 0.77102
|  | 4.84 | 1.0365 | 0.97852 | 4.84 | 0.97852 | 0.89693 | 0.82404 | 0.77085
|  | 4.86 | 1.0354 | 0.97744 | 4.86 | 0.97744 | 0.89654 | 0.81609 | 0.76719
|  | 4.88 | 1.025 | 0.96765 | 4.88 | 0.96765 | 0.89062 | 0.81597 | 0.76341
|  | 4.9 | 1.0242 | 0.96686 | 4.9 | 0.96686 | 0.88775 | 0.80919 | 0.75992
|  | 4.92 | 1.0137 | 0.95696 | 4.92 | 0.95696 | 0.88333 | 0.80824 | 0.75284
|  | 4.94 | 1.0131 | 0.95637 | 4.94 | 0.95637 | 0.87501 | 0.80449 | 0.75278
|  | 4.96 | 1.0029 | 0.9468 | 4.96 | 0.9468 | 0.87484 | 0.79684 | 0.7463
|  | 4.98 | 1.0023 | 0.94623 | 4.98 | 0.94623 | 0.86728 | 0.79695 | 0.74584
|  | 5 | 0.97319 | 0.91871 | 5 | 0.91871 | 0.86661 | 0.77587 | 0.74244
|  | 5.1 | 0.97118 | 0.91681 | 5.1 | 0.91681 | 0.86244 | 0.77518 | 0.72248
|  | 5.2 | 0.92389 | 0.87217 | 5.2 | 0.87217 | 0.82369 | 0.75472 | 0.72253
|  | 5.3 | 0.92264 | 0.87099 | 5.3 | 0.87099 | 0.8235 | 0.74161 | 0.69189
|  | 5.4 | 0.87889 | 0.82969 | 5.4 | 0.82969 | 0.78865 | 0.72589 | 0.69164
|  | 5.5 | 0.87842 | 0.82925 | 5.5 | 0.82925 | 0.78821 | 0.69639 | 0.66967
|  | 5.6 | 0.83708 | 0.79022 | 5.6 | 0.79022 | 0.76088 | 0.69617 | 0.66311
|  | 5.7 | 0.83698 | 0.79013 | 5.7 | 0.79013 | 0.75584 | 0.67034 | 0.65005
|  | 5.8 | 0.79813 | 0.75345 | 5.8 | 0.75345 | 0.74067 | 0.66941 | 0.62433
|  | 5.9 | 0.79835 | 0.75365 | 5.9 | 0.75365 | 0.7121 | 0.65609 | 0.62549
|  | 6 | 0.7615 | 0.71887 | 6 | 0.71887 | 0.71211 | 0.63177 | 0.60228
|  | 6.1 | 0.76205 | 0.71939 | 6.1 | 0.71939 | 0.68515 | 0.63252 | 0.60214
|  | 6.2 | 0.7266 | 0.68592 | 6.2 | 0.68592 | 0.6851 | 0.61009 | 0.59123
|  | 6.3 | 0.7276 | 0.68687 | 6.3 | 0.68687 | 0.67289 | 0.61011 | 0.57132
|  | 6.4 | 0.71093 | 0.67113 | 6.4 | 0.67113 | 0.66077 | 0.59125 | 0.57089
|  | 6.5 | 0.68937 | 0.65078 | 6.5 | 0.65078 | 0.64884 | 0.58894 | 0.55225
|  | 6.6 | 0.67863 | 0.64064 | 6.6 | 0.64064 | 0.62716 | 0.57884 | 0.55087
|  | 6.7 | 0.65143 | 0.61496 | 6.7 | 0.61496 | 0.62677 | 0.55972 | 0.53496
|  | 6.8 | 0.64655 | 0.61036 | 6.8 | 0.61036 | 0.60702 | 0.55973 | 0.53453
|  | 6.9 | 0.61534 | 0.58089 | 6.9 | 0.58089 | 0.60635 | 0.54382 | 0.52423
|  | 7 | 0.6141 | 0.57972 | 7 | 0.57972 | 0.59664 | 0.54344 | 0.50556
|  | 7.1 | 0.57351 | 0.5414 | 7.1 | 0.5414 | 0.5777 | 0.53271 | 0.51543
|  | 7.2 | 0.57675 | 0.54447 | 7.2 | 0.54447 | 0.5782 | 0.51808 | 0.5
|  | 7.3 | 0.52965 | 0.5 | 7.3 | 0.5 | 0.56004 | 0.51376 | 0.48619
|  | 7.4 | 0.52965 | 0.5 | 7.4 | 0.5 | 0.5584 | 0.50928 | 0.47927
|  | 7.5 | 0.52965 | 0.5 | 7.5 | 0.5 | 0.54903 | 0.5 | 0.47779
|  | 7.6 | 0.52965 | 0.5 | 7.6 | 0.5 | 0.54372 | 0.49281 | 0.46986
|  | 7.7 | 0.52965 | 0.5 | 7.7 | 0.5 | 0.53374 | 0.48826 | 0.45583
|  | 7.8 | 0.52965 | 0.5 | 7.8 | 0.5 | 0.52173 | 0.47802 | 0.45511
|  | 7.9 | 0.52965 | 0.5 | 7.9 | 0.5 | 0.52139 | 0.46495 | 0.44319
|  | 8 | 0.52965 | 0.5 | 8 | 0.5 | 0.5 | 0.45633 | 0.44304
|  | 8.1 | 0.52965 | 0.5 | 8.1 | 0.5 | 0.49232 | 0.45633 | 0.43772
|  | 8.2 | 0.52965 | 0.5 | 8.2 | 0.5 | 0.5 | 0.45399 | 0.4255
|  | 8.3 | 0.52965 | 0.5 | 8.3 | 0.5 | 0.48848 | 0.4466 | 0.42672
|  | 8.4 | 0.52965 | 0.5 | 8.4 | 0.5 | 0.48282 | 0.44217 | 0.41549
|  | 8.5 | 0.52965 | 0.5 | 8.5 | 0.5 | 0.47394 | 0.43748 | 0.4149
|  | 8.6 | 0.52965 | 0.5 | 8.6 | 0.5 | 0.47176 | 0.42773 | 0.40592
|  | 8.7 | 0.52965 | 0.5 | 8.7 | 0.5 | 0.4625 | 0.42651 | 0.40548
|  | 8.8 | 0.52698 | 0.49748 | 8.8 | 0.49748 | 0.45982 | 0.4158 | 0.39949
|  | 8.9 | 0.52183 | 0.49262 | 8.9 | 0.49262 | 0.45593 | 0.41634 | 0.38982
|  | 9 | 0.51999 | 0.49088 | 9 | 0.49088 | 0.4449 | 0.41089 | 0.39076
|  | 9.1 | 0.50707 | 0.47868 | 9.1 | 0.47868 | 0.44356 | 0.40098 | 0.3803
|  | 9.2 | 0.50756 | 0.47914 | 9.2 | 0.47914 | 0.43314 | 0.40117 | 0.38133
|  | 9.3 | 0.49594 | 0.46818 | 9.3 | 0.46818 | 0.43291 | 0.3923 | 0.37648
|  | 9.4 | 0.49594 | 0.46818 | 9.4 | 0.46818 | 0.42895 | 0.39195 | 0.36747
|  | 9.5 | 0.48475 | 0.45762 | 9.5 | 0.45762 | 0.42356 | 0.38368 | 0.3674
|  | 9.6 | 0.48496 | 0.45781 | 9.6 | 0.45781 | 0.41822 | 0.38328 | 0.35949
|  | 9.7 | 0.47434 | 0.44778 | 9.7 | 0.44778 | 0.40899 | 0.37874 | 0.36013
|  | 9.8 | 0.47391 | 0.44738 | 9.8 | 0.44738 | 0.40891 | 0.37057 | 0.35207
|  | 9.9 | 0.46376 | 0.4378 | 9.9 | 0.4378 | 0.3999 | 0.37124 | 0.35151
|  | 10 | 0.46373 | 0.43777 | 10 | 0.43777 | 0.40077 | 0.35917 | 0.34842
|  | 10.2 | 0.4541 | 0.42868 | 10.2 | 0.42868 | 0.39557 | 0.35903 | 0.33712
|  | 10.4 | 0.43799 | 0.41347 | 10.4 | 0.41347 | 0.37973 | 0.35068 | 0.33677
|  | 10.6 | 0.43571 | 0.41132 | 10.6 | 0.41132 | 0.37939 | 0.34472 | 0.32371
|  | 10.8 | 0.42022 | 0.3967 | 10.8 | 0.3967 | 0.36485 | 0.33783 | 0.32365
|  | 11 | 0.41888 | 0.39543 | 11 | 0.39543 | 0.36473 | 0.32498 | 0.31463
|  | 11.2 | 0.40355 | 0.38096 | 11.2 | 0.38096 | 0.35285 | 0.32504 | 0.31106
|  | 11.4 | 0.40326 | 0.38068 | 11.4 | 0.38068 | 0.35037 | 0.31357 | 0.30555
|  | 11.6 | 0.38896 | 0.36719 | 11.6 | 0.36719 | 0.34376 | 0.3131 | 0.29385
|  | 11.8 | 0.38872 | 0.36696 | 11.8 | 0.36696 | 0.33186 | 0.30763 | 0.29385
|  | 12 | 0.37545 | 0.35443 | 12 | 0.35443 | 0.33127 | 0.2967 | 0.28346
|  | 12.2 | 0.37534 | 0.35433 | 12.2 | 0.35433 | 0.32023 | 0.2966 | 0.28345
|  | 12.4 | 0.36288 | 0.34256 | 12.4 | 0.34256 | 0.31972 | 0.28664 | 0.27847
|  | 12.6 | 0.36288 | 0.34256 | 12.6 | 0.34256 | 0.31435 | 0.28671 | 0.26914
|  | 12.8 | 0.35117 | 0.33151 | 12.8 | 0.33151 | 0.3044 | 0.2787 | 0.26915
|  | 13 | 0.35107 | 0.33142 | 13 | 0.33142 | 0.30426 | 0.27743 | 0.26046
|  | 13.2 | 0.34019 | 0.32114 | 13.2 | 0.32114 | 0.294 | 0.27289 | 0.2605
|  | 13.4 | 0.34026 | 0.32121 | 13.4 | 0.32121 | 0.29415 | 0.26463 | 0.25233
|  | 13.6 | 0.33003 | 0.31155 | 13.6 | 0.31155 | 0.28522 | 0.26464 | 0.25225
|  | 13.8 | 0.32993 | 0.31146 | 13.8 | 0.31146 | 0.28479 | 0.25675 | 0.24832
|  | 14 | 0.32033 | 0.3024 | 14 | 0.3024 | 0.28063 | 0.25663 | 0.24085
|  | 14.2 | 0.3202 | 0.30227 | 14.2 | 0.30227 | 0.27241 | 0.25295 | 0.24093
|  | 14.4 | 0.31118 | 0.29376 | 14.4 | 0.29376 | 0.2722 | 0.24555 | 0.23393
|  | 14.6 | 0.31111 | 0.2937 | 14.6 | 0.2937 | 0.26435 | 0.24559 | 0.23395
|  | 14.8 | 0.3025 | 0.28557 | 14.8 | 0.28557 | 0.26429 | 0.23873 | 0.23051
|  | 15 | 0.30259 | 0.28565 | 15 | 0.28565 | 0.26053 | 0.23871 | 0.22729
|  | 15.2 | 0.29442 | 0.27794 | 15.2 | 0.27794 | 0.25332 | 0.23237 | 0.2241
|  | 15.4 | 0.29447 | 0.27799 | 15.4 | 0.27799 | 0.25329 | 0.23237 | 0.21803
|  | 15.6 | 0.28673 | 0.27068 | 15.6 | 0.27068 | 0.24649 | 0.22919 | 0.21806
|  | 15.8 | 0.28675 | 0.2707 | 15.8 | 0.2707 | 0.24645 | 0.22319 | 0.21227
|  | 16 | 0.27934 | 0.2637 | 16 | 0.2637 | 0.24117 | 0.22312 | 0.2122
|  | 16.2 | 0.27934 | 0.2637 | 16.2 | 0.2637 | 0.24001 | 0.2175 | 0.20936
|  | 16.4 | 0.27236 | 0.25711 | 16.4 | 0.25711 | 0.23695 | 0.21751 | 0.20408
|  | 16.6 | 0.27238 | 0.25713 | 16.6 | 0.25713 | 0.23091 | 0.2148 | 0.20401
|  | 16.8 | 0.26588 | 0.25099 | 16.8 | 0.25099 | 0.23089 | 0.21205 | 0.19902
|  | 17 | 0.26578 | 0.2509 | 17 | 0.2509 | 0.22523 | 0.2095 | 0.19895
|  | 17.2 | 0.25949 | 0.24496 | 17.2 | 0.24496 | 0.22522 | 0.2044 | 0.19478
|  | 17.4 | 0.25943 | 0.24491 | 17.4 | 0.24491 | 0.22248 | 0.20441 | 0.19414
|  | 17.6 | 0.25639 | 0.24204 | 17.6 | 0.24204 | 0.21713 | 0.19977 | 0.19179
|  | 17.8 | 0.25172 | 0.23763 | 17.8 | 0.23763 | 0.21716 | 0.19964 | 0.18727
|  | 18 | 0.25061 | 0.23659 | 18 | 0.23659 | 0.2121 | 0.19734 | 0.18724
|  | 18.2 | 0.24526 | 0.23153 | 18.2 | 0.23153 | 0.21208 | 0.19281 | 0.18296
|  | 18.4 | 0.24502 | 0.2313 | 18.4 | 0.2313 | 0.20771 | 0.19276 | 0.18296
|  | 18.6 | 0.23979 | 0.22637 | 18.6 | 0.22637 | 0.20726 | 0.18865 | 0.18089
|  | 18.8 | 0.23974 | 0.22632 | 18.8 | 0.22632 | 0.20488 | 0.18857 | 0.17683
|  | 19 | 0.23467 | 0.22154 | 19 | 0.22154 | 0.2004 | 0.18466 | 0.17685
|  | 19.2 | 0.23463 | 0.2215 | 19.2 | 0.2215 | 0.20035 | 0.18449 | 0.17301
|  | 19.4 | 0.22985 | 0.21699 | 19.4 | 0.21699 | 0.19611 | 0.18235 | 0.17295
|  | 19.6 | 0.22977 | 0.2169 | 19.6 | 0.2169 | 0.19602 | 0.17856 | 0.16927
|  | 19.8 | 0.22506 | 0.21246 | 19.8 | 0.21246 | 0.19393 | 0.17863 | 0.16927
|  | 20 | 0.22505 | 0.21245 | 20 | 0.21245 | 0.18987 | 0.17499 | 0.1675
|  | 20.2 | 0.22055 | 0.2082 | 20.2 | 0.2082 | 0.18991 | 0.17492 | 0.16405
|  | 20.4 | 0.22056 | 0.20821 | 20.4 | 0.20821 | 0.18597 | 0.17309 | 0.16402
|  | 20.6 | 0.21625 | 0.20415 | 20.6 | 0.20415 | 0.18599 | 0.16954 | 0.1607
|  | 20.8 | 0.21622 | 0.20412 | 20.8 | 0.20412 | 0.18228 | 0.16962 | 0.16068
|  | 21 | 0.21216 | 0.20028 | 21 | 0.20028 | 0.1822 | 0.16638 | 0.15865
|  | 21.2 | 0.21216 | 0.20028 | 21.2 | 0.20028 | 0.18035 | 0.16624 | 0.15752
|  | 21.4 | 0.2075 | 0.19589 | 21.4 | 0.19589 | 0.17681 | 0.16301 | 0.15601
|  | 21.6 | 0.20752 | 0.19591 | 21.6 | 0.19591 | 0.17682 | 0.16299 | 0.15296
|  | 21.8 | 0.20367 | 0.19227 | 21.8 | 0.19227 | 0.17342 | 0.16148 | 0.15293
|  | 22 | 0.20371 | 0.1923 | 22 | 0.1923 | 0.1734 | 0.15846 | 0.15007
|  | 22.2 | 0.19997 | 0.18878 | 22.2 | 0.18878 | 0.17093 | 0.15849 | 0.15008
|  | 22.4 | 0.20003 | 0.18883 | 22.4 | 0.18883 | 0.17018 | 0.1555 | 0.14865
|  | 22.6 | 0.19638 | 0.18539 | 22.6 | 0.18539 | 0.16857 | 0.15553 | 0.14595
|  | 22.8 | 0.19646 | 0.18546 | 22.8 | 0.18546 | 0.1654 | 0.15402 | 0.14591
|  | 23 | 0.19306 | 0.18225 | 23 | 0.18225 | 0.16541 | 0.15272 | 0.14326
|  | 23.2 | 0.19301 | 0.18221 | 23.2 | 0.18221 | 0.16242 | 0.15128 | 0.14331
|  | 23.4 | 0.18969 | 0.17907 | 23.4 | 0.17907 | 0.1624 | 0.14863 | 0.14089
|  | 23.6 | 0.1897 | 0.17908 | 23.6 | 0.17908 | 0.1612 | 0.14861 | 0.14066
|  | 23.8 | 0.18647 | 0.17603 | 23.8 | 0.17603 | 0.15808 | 0.146 | 0.13943
|  | 24 | 0.18641 | 0.17598 | 24 | 0.17598 | 0.15807 | 0.14598 | 0.13707
|  | 24.2 | 0.18341 | 0.17315 | 24.2 | 0.17315 | 0.15539 | 0.14472 | 0.13698
|  | 24.4 | 0.18332 | 0.17306 | 24.4 | 0.17306 | 0.15532 | 0.14228 | 0.13463
|  | 24.6 | 0.1799 | 0.16983 | 24.6 | 0.16983 | 0.15365 | 0.14229 | 0.13464
|  | 24.8 | 0.17989 | 0.16982 | 24.8 | 0.16982 | 0.1527 | 0.13998 | 0.13351
|  | 25 | 0 |  | 25 |  | 0.15143 |  | 0.13137