## Beam Diameter for SM Fibers
Theoretical 1/e^2 Beam Diameter for SM Fibers
|  | Distance from Collimator (m) | 1/e^2 Beam Diameter (mm)
|  |  | SM400 (405 nm) | SM600 (633 nm) | 780HP (780 nm) | SMF-28-J9 (1550 nm)
|  | 0 | 9.49 | 9.52 | 11.02 | 9.64
|  | 0.5 | 9.49 | 9.5201 | 11.0201 | 9.6404
|  | 1 | 9.4901 | 9.5203 | 11.0203 | 9.642
|  | 1.5 | 9.4903 | 9.5208 | 11.0208 | 9.6446
Product Data |  | 2 | 9.4906 | 9.5214 | 11.0214 | 9.6483
UV-Enhanced Aluminum Reflective Collimator, 250 nm - 450 nm, RFL = 50.8 mm |  | 2.5 | 9.4909 | 9.5223 | 11.0222 | 9.653
|  | 3 | 9.4914 | 9.5233 | 11.0232 | 9.6589
|  | 3.5 | 9.4918 | 9.5245 | 11.0244 | 9.6658
Item # | RC12FC-F01, RC12APC-F01, RC12SMA-F01 | 4 | 9.4924 | 9.5259 | 11.0258 | 9.6738
|  | 4.5 | 9.4931 | 9.5274 | 11.0273 | 9.6829
|  | 5 | 9.4938 | 9.5292 | 11.029 | 9.6931
DISCLAIMER: The data presented here are typical. Slight variations in performance data will occur from lot to lot. Please contact Technical Support with any questions regarding the use or reliability of this data. |  | 5.5 | 9.4946 | 9.5312 | 11.0309 | 9.7043
|  | 6 | 9.4955 | 9.5333 | 11.033 | 9.7166
|  | 6.5 | 9.4965 | 9.5356 | 11.0353 | 9.73
|  | 7 | 9.4975 | 9.5382 | 11.0378 | 9.7444
|  | 7.5 | 9.4986 | 9.5409 | 11.0404 | 9.7599
|  | 8 | 9.4998 | 9.5438 | 11.0433 | 9.7764
This data may be used in publications. However, please cite Thorlabs as the source. |  | 8.5 | 9.5011 | 9.5468 | 11.0463 | 9.794
|  | 9 | 9.5024 | 9.5501 | 11.0495 | 9.8125
|  | 9.5 | 9.5039 | 9.5535 | 11.0528 | 9.8322
Additional Information: |  | 10 | 9.5054 | 9.5572 | 11.0564 | 9.8528
This is calculated using single mode fiber. |  | 10.5 | 9.507 | 9.561 | 11.0602 | 9.8745
|  | 11 | 9.5086 | 9.565 | 11.0641 | 9.8972
|  | 11.5 | 9.5104 | 9.5692 | 11.0682 | 9.9209
|  | 12 | 9.5122 | 9.5736 | 11.0725 | 9.9455
|  | 12.5 | 9.5141 | 9.5782 | 11.077 | 9.9712
|  | 13 | 9.516 | 9.5829 | 11.0816 | 9.9979
|  | 13.5 | 9.5181 | 9.5878 | 11.0864 | 10.0255
|  | 14 | 9.5202 | 9.593 | 11.0915 | 10.0541
|  | 14.5 | 9.5224 | 9.5983 | 11.0967 | 10.0836
|  | 15 | 9.5247 | 9.6038 | 11.1021 | 10.1141
|  | 15.5 | 9.5271 | 9.6094 | 11.1076 | 10.1456
|  | 16 | 9.5295 | 9.6153 | 11.1133 | 10.178
|  | 16.5 | 9.532 | 9.6213 | 11.1193 | 10.2113
|  | 17 | 9.5346 | 9.6275 | 11.1254 | 10.2455
|  | 17.5 | 9.5373 | 9.6339 | 11.1316 | 10.2806
|  | 18 | 9.54 | 9.6405 | 11.1381 | 10.3166
|  | 18.5 | 9.5428 | 9.6473 | 11.1447 | 10.3535
|  | 19 | 9.5457 | 9.6542 | 11.1515 | 10.3913
|  | 19.5 | 9.5487 | 9.6613 | 11.1585 | 10.4299
|  | 20 | 9.5517 | 9.6686 | 11.1657 | 10.4694
|  | 20.5 | 9.5548 | 9.6761 | 11.173 | 10.5098
|  | 21 | 9.558 | 9.6838 | 11.1806 | 10.551
|  | 21.5 | 9.5613 | 9.6916 | 11.1883 | 10.593
|  | 22 | 9.5647 | 9.6997 | 11.1961 | 10.6358
|  | 22.5 | 9.5681 | 9.7079 | 11.2042 | 10.6795
|  | 23 | 9.5716 | 9.7162 | 11.2124 | 10.7239
|  | 23.5 | 9.5752 | 9.7248 | 11.2208 | 10.7692
|  | 24 | 9.5788 | 9.7335 | 11.2294 | 10.8152
|  | 24.5 | 9.5825 | 9.7424 | 11.2381 | 10.862
|  | 25 | 9.5863 | 9.7515 | 11.247 | 10.9095